## Detailed Channel plans
CHSET_NAME | Band_Name | BW (MHz) | Seperation (MHz) | L_ number | L_ freq (MHz) | U_ number | U_ freq (MHz) | ITU- Recommendation
Band 7 GHz Lower part BW 7MHz SP 161MHz | 7(L) GHz | 7 | 161 | 1 | 7128 | 1 | 7289 | ITU-R F.385
Band 7 GHz Lower part BW 7MHz SP 161MHz | 7(L) GHz | 7 | 161 | 2 | 7135 | 2 | 7296 | ITU-R F.385
Band 7 GHz Lower part BW 7MHz SP 161MHz | 7(L) GHz | 7 | 161 | 3 | 7142 | 3 | 7303 | ITU-R F.385
Band 7 GHz Lower part BW 7MHz SP 161MHz | 7(L) GHz | 7 | 161 | 4 | 7149 | 4 | 7310 | ITU-R F.385
Band 7 GHz Lower part BW 7MHz SP 161MHz | 7(L) GHz | 7 | 161 | 5 | 7156 | 5 | 7317 | ITU-R F.385
Band 7 GHz Lower part BW 7MHz SP 161MHz | 7(L) GHz | 7 | 161 | 6 | 7163 | 6 | 7324 | ITU-R F.385
Band 7 GHz Lower part BW 7MHz SP 161MHz | 7(L) GHz | 7 | 161 | 7 | 7170 | 7 | 7331 | ITU-R F.385
Band 7 GHz Lower part BW 7MHz SP 161MHz | 7(L) GHz | 7 | 161 | 8 | 7177 | 8 | 7338 | ITU-R F.385
Band 7 GHz Lower part BW 7MHz SP 161MHz | 7(L) GHz | 7 | 161 | 9 | 7184 | 9 | 7345 | ITU-R F.385
Band 7 GHz Lower part BW 7MHz SP 161MHz | 7(L) GHz | 7 | 161 | 10 | 7191 | 10 | 7352 | ITU-R F.385
Band 7 GHz Lower part BW 7MHz SP 161MHz | 7(L) GHz | 7 | 161 | 11 | 7198 | 11 | 7359 | ITU-R F.385
Band 7 GHz Lower part BW 7MHz SP 161MHz | 7(L) GHz | 7 | 161 | 12 | 7205 | 12 | 7366 | ITU-R F.385
Band 7 GHz Lower part BW 7MHz SP 161MHz | 7(L) GHz | 7 | 161 | 13 | 7212 | 13 | 7373 | ITU-R F.385
Band 7 GHz Lower part BW 7MHz SP 161MHz | 7(L) GHz | 7 | 161 | 14 | 7219 | 14 | 7380 | ITU-R F.385
Band 7 GHz Lower part BW 7MHz SP 161MHz | 7(L) GHz | 7 | 161 | 15 | 7226 | 15 | 7387 | ITU-R F.385
Band 7 GHz Lower part BW 7MHz SP 161MHz | 7(L) GHz | 7 | 161 | 16 | 7233 | 16 | 7394 | ITU-R F.385
Band 7 GHz Lower part BW 7MHz SP 161MHz | 7(L) GHz | 7 | 161 | 17 | 7240 | 17 | 7401 | ITU-R F.385
Band 7 GHz Lower part BW 7MHz SP 161MHz | 7(L) GHz | 7 | 161 | 18 | 7247 | 18 | 7408 | ITU-R F.385
Band 7 GHz Lower part BW 7MHz SP 161MHz | 7(L) GHz | 7 | 161 | 19 | 7254 | 19 | 7415 | ITU-R F.385
Band 7 GHz Lower part BW 7MHz SP 161MHz | 7(L) GHz | 7 | 161 | 20 | 7261 | 20 | 7422 | ITU-R F.385
Band 7 GHz Lower part BW 14MHz SP 161MHz | 7(L) GHz | 14 | 161 | 1 | 7135 | 1 | 7296 | ITU-R F.385
Band 7 GHz Lower part BW 14MHz SP 161MHz | 7(L) GHz | 14 | 161 | 2 | 7149 | 2 | 7310 | ITU-R F.385
Band 7 GHz Lower part BW 14MHz SP 161MHz | 7(L) GHz | 14 | 161 | 3 | 7163 | 3 | 7324 | ITU-R F.385
Band 7 GHz Lower part BW 14MHz SP 161MHz | 7(L) GHz | 14 | 161 | 4 | 7177 | 4 | 7338 | ITU-R F.385
Band 7 GHz Lower part BW 14MHz SP 161MHz | 7(L) GHz | 14 | 161 | 5 | 7191 | 5 | 7352 | ITU-R F.385
Band 7 GHz Lower part BW 14MHz SP 161MHz | 7(L) GHz | 14 | 161 | 6 | 7205 | 6 | 7366 | ITU-R F.385
Band 7 GHz Lower part BW 14MHz SP 161MHz | 7(L) GHz | 14 | 161 | 7 | 7219 | 7 | 7380 | ITU-R F.385
Band 7 GHz Lower part BW 14MHz SP 161MHz | 7(L) GHz | 14 | 161 | 8 | 7233 | 8 | 7394 | ITU-R F.385
Band 7 GHz Lower part BW 14MHz SP 161MHz | 7(L) GHz | 14 | 161 | 9 | 7247 | 9 | 7408 | ITU-R F.385
Band 7 GHz Lower part BW 14MHz SP 161MHz | 7(L) GHz | 14 | 161 | 10 | 7261 | 10 | 7422 | ITU-R F.385
Band 7 GHz Lower part BW 28MHz SP 161MHz | 7(L) GHz | 28 | 161 | 1 | 7149 | 1 | 7310 | ITU-R F.385
Band 7 GHz Lower part BW 28MHz SP 161MHz | 7(L) GHz | 28 | 161 | 2 | 7177 | 2 | 7338 | ITU-R F.385
Band 7 GHz Lower part BW 28MHz SP 161MHz | 7(L) GHz | 28 | 161 | 3 | 7205 | 3 | 7366 | ITU-R F.385
Band 7 GHz Lower part BW 28MHz SP 161MHz | 7(L) GHz | 28 | 161 | 4 | 7233 | 4 | 7394 | ITU-R F.385
Band 7 GHz Lower part BW 28MHz SP 161MHz | 7(L) GHz | 28 | 161 | 5 | 7261 | 5 | 7422 | ITU-R F.385
Band 13 GHz BW 7 MHz SP 266 MHz | 13 GHz | 7 | 266 | L1 | 12754.5 | U1 | 13020.5 | ITU-R F.497
Band 13 GHz BW 7 MHz SP 266 MHz | 13 GHz | 7 | 266 | L2 | 12761.5 | U2 | 13027.5 | ITU-R F.497
Band 13 GHz BW 7 MHz SP 266 MHz | 13 GHz | 7 | 266 | L3 | 12768.5 | U3 | 13034.5 | ITU-R F.497
Band 13 GHz BW 7 MHz SP 266 MHz | 13 GHz | 7 | 266 | L4 | 12775.5 | U4 | 13041.5 | ITU-R F.497
Band 13 GHz BW 7 MHz SP 266 MHz | 13 GHz | 7 | 266 | L5 | 12782.5 | U5 | 13048.5 | ITU-R F.497
Band 13 GHz BW 7 MHz SP 266 MHz | 13 GHz | 7 | 266 | L6 | 12789.5 | U6 | 13055.5 | ITU-R F.497
Band 13 GHz BW 7 MHz SP 266 MHz | 13 GHz | 7 | 266 | L7 | 12796.5 | U7 | 13062.5 | ITU-R F.497
Band 13 GHz BW 7 MHz SP 266 MHz | 13 GHz | 7 | 266 | L8 | 12803.5 | U8 | 13069.5 | ITU-R F.497
Band 13 GHz BW 7 MHz SP 266 MHz | 13 GHz | 7 | 266 | L9 | 12810.5 | U9 | 13076.5 | ITU-R F.497
Band 13 GHz BW 7 MHz SP 266 MHz | 13 GHz | 7 | 266 | L10 | 12817.5 | U10 | 13083.5 | ITU-R F.497
Band 13 GHz BW 7 MHz SP 266 MHz | 13 GHz | 7 | 266 | L11 | 12824.5 | U11 | 13090.5 | ITU-R F.497
Band 13 GHz BW 7 MHz SP 266 MHz | 13 GHz | 7 | 266 | L12 | 12831.5 | U12 | 13097.5 | ITU-R F.497
Band 13 GHz BW 7 MHz SP 266 MHz | 13 GHz | 7 | 266 | L13 | 12838.5 | U13 | 13104.5 | ITU-R F.497
Band 13 GHz BW 7 MHz SP 266 MHz | 13 GHz | 7 | 266 | L14 | 12845.5 | U14 | 13111.5 | ITU-R F.497
Band 13 GHz BW 7 MHz SP 266 MHz | 13 GHz | 7 | 266 | L15 | 12852.5 | U15 | 13118.5 | ITU-R F.497
Band 13 GHz BW 7 MHz SP 266 MHz | 13 GHz | 7 | 266 | L16 | 12859.5 | U16 | 13125.5 | ITU-R F.497
Band 13 GHz BW 7 MHz SP 266 MHz | 13 GHz | 7 | 266 | L17 | 12866.5 | U17 | 13132.5 | ITU-R F.497
Band 13 GHz BW 7 MHz SP 266 MHz | 13 GHz | 7 | 266 | L18 | 12873.5 | U18 | 13139.5 | ITU-R F.497
Band 13 GHz BW 7 MHz SP 266 MHz | 13 GHz | 7 | 266 | L19 | 12880.5 | U19 | 13146.5 | ITU-R F.497
Band 13 GHz BW 7 MHz SP 266 MHz | 13 GHz | 7 | 266 | L20 | 12887.5 | U20 | 13153.5 | ITU-R F.497
Band 13 GHz BW 7 MHz SP 266 MHz | 13 GHz | 7 | 266 | L21 | 12894.5 | U21 | 13160.5 | ITU-R F.497
Band 13 GHz BW 7 MHz SP 266 MHz | 13 GHz | 7 | 266 | L22 | 12901.5 | U22 | 13167.5 | ITU-R F.497
Band 13 GHz BW 7 MHz SP 266 MHz | 13 GHz | 7 | 266 | L23 | 12908.5 | U23 | 13174.5 | ITU-R F.497
Band 13 GHz BW 7 MHz SP 266 MHz | 13 GHz | 7 | 266 | L24 | 12915.5 | U24 | 13181.5 | ITU-R F.497
Band 13 GHz BW 7 MHz SP 266 MHz | 13 GHz | 7 | 266 | L25 | 12922.5 | U25 | 13188.5 | ITU-R F.497
Band 13 GHz BW 7 MHz SP 266 MHz | 13 GHz | 7 | 266 | L26 | 12929.5 | U26 | 13195.5 | ITU-R F.497
Band 13 GHz BW 7 MHz SP 266 MHz | 13 GHz | 7 | 266 | L27 | 12936.5 | U27 | 13202.5 | ITU-R F.497
Band 13 GHz BW 7 MHz SP 266 MHz | 13 GHz | 7 | 266 | L28 | 12943.5 | U28 | 13209.5 | ITU-R F.497
Band 13 GHz BW 7 MHz SP 266 MHz | 13 GHz | 7 | 266 | L29 | 12950.5 | U29 | 13216.5 | ITU-R F.497
Band 13 GHz BW 7 MHz SP 266 MHz | 13 GHz | 7 | 266 | L30 | 12957.5 | U30 | 13223.5 | ITU-R F.497
Band 13 GHz BW 7 MHz SP 266 MHz | 13 GHz | 7 | 266 | L31 | 12964.5 | U31 | 13230.5 | ITU-R F.497
Band 13 GHz BW 7 MHz SP 266 MHz | 13 GHz | 7 | 266 | L32 | 12971.5 | U32 | 13237.5 | ITU-R F.497
Band 13 GHz BW 14 MHz SP 266 MHz | 13 GHz | 14 | 266 | L1 | 12758 | U1 | 13024 | ITU-R F.497
Band 13 GHz BW 14 MHz SP 266 MHz | 13 GHz | 14 | 266 | L2 | 12772 | U2 | 13038 | ITU-R F.497
Band 13 GHz BW 14 MHz SP 266 MHz | 13 GHz | 14 | 266 | L3 | 12786 | U3 | 13052 | ITU-R F.497
Band 13 GHz BW 14 MHz SP 266 MHz | 13 GHz | 14 | 266 | L4 | 12800 | U4 | 13066 | ITU-R F.497
Band 13 GHz BW 14 MHz SP 266 MHz | 13 GHz | 14 | 266 | L5 | 12814 | U5 | 13080 | ITU-R F.497
Band 13 GHz BW 14 MHz SP 266 MHz | 13 GHz | 14 | 266 | L6 | 12828 | U6 | 13094 | ITU-R F.497
Band 13 GHz BW 14 MHz SP 266 MHz | 13 GHz | 14 | 266 | L7 | 12842 | U7 | 13108 | ITU-R F.497
Band 13 GHz BW 14 MHz SP 266 MHz | 13 GHz | 14 | 266 | L8 | 12856 | U8 | 13122 | ITU-R F.497
Band 13 GHz BW 14 MHz SP 266 MHz | 13 GHz | 14 | 266 | L9 | 12870 | U9 | 13136 | ITU-R F.497
Band 13 GHz BW 14 MHz SP 266 MHz | 13 GHz | 14 | 266 | L10 | 12884 | U10 | 13150 | ITU-R F.497
Band 13 GHz BW 14 MHz SP 266 MHz | 13 GHz | 14 | 266 | L11 | 12898 | U11 | 13164 | ITU-R F.497
Band 13 GHz BW 14 MHz SP 266 MHz | 13 GHz | 14 | 266 | L12 | 12912 | U12 | 13178 | ITU-R F.497
Band 13 GHz BW 14 MHz SP 266 MHz | 13 GHz | 14 | 266 | L13 | 12926 | U13 | 13192 | ITU-R F.497
Band 13 GHz BW 14 MHz SP 266 MHz | 13 GHz | 14 | 266 | L14 | 12940 | U14 | 13206 | ITU-R F.497
Band 13 GHz BW 14 MHz SP 266 MHz | 13 GHz | 14 | 266 | L15 | 12954 | U15 | 13220 | ITU-R F.497
Band 13 GHz BW 14 MHz SP 266 MHz | 13 GHz | 14 | 266 | L16 | 12968 | U16 | 13234 | ITU-R F.497
Band 13 GHz BW 56 MHz SP 266 MHz | 13 GHz | 56 | 266 | L1 | 12779 | U1 | 13045 | ITU-R F.497
Band 13 GHz BW 56 MHz SP 266 MHz | 13 GHz | 56 | 266 | L2 | 12835 | U2 | 13101 | ITU-R F.497
Band 13 GHz BW 56 MHz SP 266 MHz | 13 GHz | 56 | 266 | L3 | 12891 | U3 | 13157 | ITU-R F.497
Band 13 GHz BW 56 MHz SP 266 MHz | 13 GHz | 56 | 266 | L4 | 12947 | U4 | 13213 | ITU-R F.497
Band 15 GHz BW 14 MHz SP 420 MHz | 15 GHz | 14 | 420 | L1 | 14515 | U1 | 14935 | ITU-R F.636
Band 15 GHz BW 14 MHz SP 420 MHz | 15 GHz | 14 | 420 | L2 | 14529 | U2 | 14949 | ITU-R F.636
Band 15 GHz BW 14 MHz SP 420 MHz | 15 GHz | 14 | 420 | L3 | 14543 | U3 | 14963 | ITU-R F.636
Band 15 GHz BW 14 MHz SP 420 MHz | 15 GHz | 14 | 420 | L4 | 14557 | U4 | 14977 | ITU-R F.636
Band 15 GHz BW 14 MHz SP 420 MHz | 15 GHz | 14 | 420 | L5 | 14571 | U5 | 14991 | ITU-R F.636
Band 15 GHz BW 14 MHz SP 420 MHz | 15 GHz | 14 | 420 | L6 | 14585 | U6 | 15005 | ITU-R F.636
Band 15 GHz BW 14 MHz SP 420 MHz | 15 GHz | 14 | 420 | L7 | 14599 | U7 | 15019 | ITU-R F.636
Band 15 GHz BW 14 MHz SP 420 MHz | 15 GHz | 14 | 420 | L8 | 14613 | U8 | 15033 | ITU-R F.636
Band 15 GHz BW 14 MHz SP 420 MHz | 15 GHz | 14 | 420 | L9 | 14627 | U9 | 15047 | ITU-R F.636
Band 15 GHz BW 14 MHz SP 420 MHz | 15 GHz | 14 | 420 | L10 | 14641 | U10 | 15061 | ITU-R F.636
Band 15 GHz BW 14 MHz SP 420 MHz | 15 GHz | 14 | 420 | L11 | 14655 | U11 | 15075 | ITU-R F.636
Band 15 GHz BW 14 MHz SP 420 MHz | 15 GHz | 14 | 420 | L12 | 14669 | U12 | 15089 | ITU-R F.636
Band 15 GHz BW 14 MHz SP 420 MHz | 15 GHz | 14 | 420 | L13 | 14683 | U13 | 15103 | ITU-R F.636
Band 15 GHz BW 14 MHz SP 420 MHz | 15 GHz | 14 | 420 | L14 | 14697 | U14 | 15117 | ITU-R F.636
Band 15 GHz BW 14 MHz SP 420 MHz | 15 GHz | 14 | 420 | L15 | 14711 | U15 | 15131 | ITU-R F.636
Band 15 GHz BW 14 MHz SP 420 MHz | 15 GHz | 14 | 420 | L16 | 14725 | U16 | 15145 | ITU-R F.636
Band 15 GHz BW 14 MHz SP 420 MHz | 15 GHz | 14 | 420 | L17 | 14739 | U17 | 15159 | ITU-R F.636
Band 15 GHz BW 14 MHz SP 420 MHz | 15 GHz | 14 | 420 | L18 | 14753 | U18 | 15173 | ITU-R F.636
Band 15 GHz BW 14 MHz SP 420 MHz | 15 GHz | 14 | 420 | L19 | 14767 | U19 | 15187 | ITU-R F.636
Band 15 GHz BW 14 MHz SP 420 MHz | 15 GHz | 14 | 420 | L20 | 14781 | U20 | 15201 | ITU-R F.636
Band 15 GHz BW 14 MHz SP 420 MHz | 15 GHz | 14 | 420 | L21 | 14795 | U21 | 15215 | ITU-R F.636
Band 15 GHz BW 14 MHz SP 420 MHz | 15 GHz | 14 | 420 | L22 | 14809 | U22 | 15229 | ITU-R F.636
Band 15 GHz BW 14 MHz SP 420 MHz | 15 GHz | 14 | 420 | L23 | 14823 | U23 | 15243 | ITU-R F.636
Band 15 GHz BW 14 MHz SP 420 MHz | 15 GHz | 14 | 420 | L24 | 14837 | U24 | 15257 | ITU-R F.636
Band 15 GHz BW 14 MHz SP 420 MHz | 15 GHz | 14 | 420 | L25 | 14851 | U25 | 15271 | ITU-R F.636
Band 15 GHz BW 14 MHz SP 420 MHz | 15 GHz | 14 | 420 | L26 | 14865 | U26 | 15285 | ITU-R F.636
Band 15 GHz BW 14 MHz SP 420 MHz | 15 GHz | 14 | 420 | L27 | 14879 | U27 | 15299 | ITU-R F.636
Band 15 GHz BW 14 MHz SP 420 MHz | 15 GHz | 14 | 420 | L28 | 14893 | U28 | 15313 | ITU-R F.636
Band 15 GHz BW 14 MHz SP 420 MHz | 15 GHz | 14 | 420 | L29 | 14907 | U29 | 15327 | ITU-R F.636
Band 15 GHz BW 14 MHz SP 420 MHz | 15 GHz | 14 | 420 | L30 | 14921 | U30 | 15341 | ITU-R F.636
Band 15 GHz BW 56 MHz SP 420 MHz | 15 GHz | 56 | 420 | L1 | 14529 | U1 | 14949 | ITU-R F.636
Band 15 GHz BW 56 MHz SP 420 MHz | 15 GHz | 56 | 420 | L2 | 14585 | U2 | 15005 | ITU-R F.636
Band 15 GHz BW 56 MHz SP 420 MHz | 15 GHz | 56 | 420 | L3 | 14641 | U3 | 15061 | ITU-R F.636
Band 15 GHz BW 56 MHz SP 420 MHz | 15 GHz | 56 | 420 | L4 | 14697 | U4 | 15117 | ITU-R F.636
Band 15 GHz BW 56 MHz SP 420 MHz | 15 GHz | 56 | 420 | L5 | 14753 | U5 | 15173 | ITU-R F.636
Band 15 GHz BW 56 MHz SP 420 MHz | 15 GHz | 56 | 420 | L6 | 14809 | U6 | 15229 | ITU-R F.636
Band 15 GHz BW 56 MHz SP 420 MHz | 15 GHz | 56 | 420 | L7 | 14865 | U7 | 15285 | ITU-R F.636
Band 15 GHz BW 7 MHz SP 420 MHz (2) | 15 GHz | 7 | 420 | L1 | 14515 | U1 | 14935 | ITU-R F.636
Band 15 GHz BW 7 MHz SP 420 MHz (2) | 15 GHz | 7 | 420 | L2 | 14522 | U2 | 14942 | ITU-R F.636
Band 15 GHz BW 7 MHz SP 420 MHz (2) | 15 GHz | 7 | 420 | L3 | 14529 | U3 | 14949 | ITU-R F.636
Band 15 GHz BW 7 MHz SP 420 MHz (2) | 15 GHz | 7 | 420 | L4 | 14536 | U4 | 14956 | ITU-R F.636
Band 15 GHz BW 7 MHz SP 420 MHz (2) | 15 GHz | 7 | 420 | L5 | 14543 | U5 | 14963 | ITU-R F.636
Band 15 GHz BW 7 MHz SP 420 MHz (2) | 15 GHz | 7 | 420 | L6 | 14550 | U6 | 14970 | ITU-R F.636
Band 15 GHz BW 7 MHz SP 420 MHz (2) | 15 GHz | 7 | 420 | L7 | 14557 | U7 | 14977 | ITU-R F.636
Band 15 GHz BW 7 MHz SP 420 MHz (2) | 15 GHz | 7 | 420 | L8 | 14564 | U8 | 14984 | ITU-R F.636
Band 15 GHz BW 7 MHz SP 420 MHz (2) | 15 GHz | 7 | 420 | L9 | 14571 | U9 | 14991 | ITU-R F.636
Band 15 GHz BW 7 MHz SP 420 MHz (2) | 15 GHz | 7 | 420 | L10 | 14578 | U10 | 14998 | ITU-R F.636
Band 15 GHz BW 7 MHz SP 420 MHz (2) | 15 GHz | 7 | 420 | L11 | 14585 | U11 | 15005 | ITU-R F.636
Band 15 GHz BW 7 MHz SP 420 MHz (2) | 15 GHz | 7 | 420 | L12 | 14592 | U12 | 15012 | ITU-R F.636
Band 15 GHz BW 7 MHz SP 420 MHz (2) | 15 GHz | 7 | 420 | L13 | 14599 | U13 | 15019 | ITU-R F.636
Band 15 GHz BW 7 MHz SP 420 MHz (2) | 15 GHz | 7 | 420 | L14 | 14606 | U14 | 15026 | ITU-R F.636
Band 15 GHz BW 7 MHz SP 420 MHz (2) | 15 GHz | 7 | 420 | L15 | 14613 | U15 | 15033 | ITU-R F.636
Band 15 GHz BW 7 MHz SP 420 MHz (2) | 15 GHz | 7 | 420 | L16 | 14620 | U16 | 15040 | ITU-R F.636
Band 15 GHz BW 7 MHz SP 420 MHz (2) | 15 GHz | 7 | 420 | L17 | 14627 | U17 | 15047 | ITU-R F.636
Band 15 GHz BW 7 MHz SP 420 MHz (2) | 15 GHz | 7 | 420 | L18 | 14634 | U18 | 15054 | ITU-R F.636
Band 15 GHz BW 7 MHz SP 420 MHz (2) | 15 GHz | 7 | 420 | L19 | 14641 | U19 | 15061 | ITU-R F.636
Band 15 GHz BW 7 MHz SP 420 MHz (2) | 15 GHz | 7 | 420 | L20 | 14648 | U20 | 15068 | ITU-R F.636
Band 15 GHz BW 7 MHz SP 420 MHz (2) | 15 GHz | 7 | 420 | L21 | 14655 | U21 | 15075 | ITU-R F.636
Band 15 GHz BW 7 MHz SP 420 MHz (2) | 15 GHz | 7 | 420 | L22 | 14662 | U22 | 15082 | ITU-R F.636
Band 15 GHz BW 7 MHz SP 420 MHz (2) | 15 GHz | 7 | 420 | L23 | 14669 | U23 | 15089 | ITU-R F.636
Band 15 GHz BW 7 MHz SP 420 MHz (2) | 15 GHz | 7 | 420 | L24 | 14676 | U24 | 15096 | ITU-R F.636
Band 15 GHz BW 7 MHz SP 420 MHz (2) | 15 GHz | 7 | 420 | L25 | 14683 | U25 | 15103 | ITU-R F.636
Band 15 GHz BW 7 MHz SP 420 MHz (2) | 15 GHz | 7 | 420 | L26 | 14690 | U26 | 15110 | ITU-R F.636
Band 15 GHz BW 7 MHz SP 420 MHz (2) | 15 GHz | 7 | 420 | L27 | 14697 | U27 | 15117 | ITU-R F.636
Band 15 GHz BW 7 MHz SP 420 MHz (2) | 15 GHz | 7 | 420 | L28 | 14704 | U28 | 15124 | ITU-R F.636
Band 15 GHz BW 7 MHz SP 420 MHz (2) | 15 GHz | 7 | 420 | L29 | 14711 | U29 | 15131 | ITU-R F.636
Band 15 GHz BW 7 MHz SP 420 MHz (2) | 15 GHz | 7 | 420 | L30 | 14718 | U30 | 15138 | ITU-R F.636
Band 15 GHz BW 7 MHz SP 420 MHz (2) | 15 GHz | 7 | 420 | L31 | 14725 | U31 | 15145 | ITU-R F.636
Band 15 GHz BW 7 MHz SP 420 MHz (2) | 15 GHz | 7 | 420 | L32 | 14732 | U32 | 15152 | ITU-R F.636
Band 15 GHz BW 7 MHz SP 420 MHz (2) | 15 GHz | 7 | 420 | L33 | 14739 | U33 | 15159 | ITU-R F.636
Band 15 GHz BW 7 MHz SP 420 MHz (2) | 15 GHz | 7 | 420 | L34 | 14746 | U34 | 15166 | ITU-R F.636
Band 15 GHz BW 7 MHz SP 420 MHz (2) | 15 GHz | 7 | 420 | L35 | 14753 | U35 | 15173 | ITU-R F.636
Band 15 GHz BW 7 MHz SP 420 MHz (2) | 15 GHz | 7 | 420 | L36 | 14760 | U36 | 15180 | ITU-R F.636
Band 15 GHz BW 7 MHz SP 420 MHz (2) | 15 GHz | 7 | 420 | L37 | 14767 | U37 | 15187 | ITU-R F.636
Band 15 GHz BW 7 MHz SP 420 MHz (2) | 15 GHz | 7 | 420 | L38 | 14774 | U38 | 15194 | ITU-R F.636
Band 15 GHz BW 7 MHz SP 420 MHz (2) | 15 GHz | 7 | 420 | L39 | 14781 | U39 | 15201 | ITU-R F.636
Band 15 GHz BW 7 MHz SP 420 MHz (2) | 15 GHz | 7 | 420 | L40 | 14788 | U40 | 15208 | ITU-R F.636
Band 15 GHz BW 7 MHz SP 420 MHz (2) | 15 GHz | 7 | 420 | L41 | 14795 | U41 | 15215 | ITU-R F.636
Band 15 GHz BW 7 MHz SP 420 MHz (2) | 15 GHz | 7 | 420 | L42 | 14802 | U42 | 15222 | ITU-R F.636
Band 15 GHz BW 7 MHz SP 420 MHz (2) | 15 GHz | 7 | 420 | L43 | 14809 | U43 | 15229 | ITU-R F.636
Band 15 GHz BW 7 MHz SP 420 MHz (2) | 15 GHz | 7 | 420 | L44 | 14816 | U44 | 15236 | ITU-R F.636
Band 15 GHz BW 7 MHz SP 420 MHz (2) | 15 GHz | 7 | 420 | L45 | 14823 | U45 | 15243 | ITU-R F.636
Band 15 GHz BW 7 MHz SP 420 MHz (2) | 15 GHz | 7 | 420 | L46 | 14830 | U46 | 15250 | ITU-R F.636
Band 15 GHz BW 7 MHz SP 420 MHz (2) | 15 GHz | 7 | 420 | L47 | 14837 | U47 | 15257 | ITU-R F.636
Band 15 GHz BW 7 MHz SP 420 MHz (2) | 15 GHz | 7 | 420 | L48 | 14844 | U48 | 15264 | ITU-R F.636
Band 15 GHz BW 7 MHz SP 420 MHz (2) | 15 GHz | 7 | 420 | L49 | 14851 | U49 | 15271 | ITU-R F.636
Band 15 GHz BW 7 MHz SP 420 MHz (2) | 15 GHz | 7 | 420 | L50 | 14858 | U50 | 15278 | ITU-R F.636
Band 15 GHz BW 7 MHz SP 420 MHz (2) | 15 GHz | 7 | 420 | L51 | 14865 | U51 | 15285 | ITU-R F.636
Band 15 GHz BW 7 MHz SP 420 MHz (2) | 15 GHz | 7 | 420 | L52 | 14872 | U52 | 15292 | ITU-R F.636
Band 15 GHz BW 7 MHz SP 420 MHz (2) | 15 GHz | 7 | 420 | L53 | 14879 | U53 | 15299 | ITU-R F.636
Band 15 GHz BW 7 MHz SP 420 MHz (2) | 15 GHz | 7 | 420 | L54 | 14886 | U54 | 15306 | ITU-R F.636
Band 15 GHz BW 7 MHz SP 420 MHz (2) | 15 GHz | 7 | 420 | L55 | 14893 | U55 | 15313 | ITU-R F.636
Band 15 GHz BW 7 MHz SP 420 MHz (2) | 15 GHz | 7 | 420 | L56 | 14900 | U56 | 15320 | ITU-R F.636
Band 15 GHz BW 7 MHz SP 420 MHz (2) | 15 GHz | 7 | 420 | L57 | 14907 | U57 | 15327 | ITU-R F.636
Band 18 GHz BW 55 MHz SP 1010 MHz | 18 GHz | 55 | 1010 | L1 | 17755 | U1 | 18765 | ITU-R F.595
Band 18 GHz BW 55 MHz SP 1010 MHz | 18 GHz | 55 | 1010 | L2 | 17810 | U2 | 18820 | ITU-R F.595
Band 18 GHz BW 55 MHz SP 1010 MHz | 18 GHz | 55 | 1010 | L3 | 17865 | U3 | 18875 | ITU-R F.595
Band 18 GHz BW 55 MHz SP 1010 MHz | 18 GHz | 55 | 1010 | L4 | 17920 | U4 | 18930 | ITU-R F.595
Band 18 GHz BW 55 MHz SP 1010 MHz | 18 GHz | 55 | 1010 | L5 | 17975 | U5 | 18985 | ITU-R F.595
Band 18 GHz BW 55 MHz SP 1010 MHz | 18 GHz | 55 | 1010 | L6 | 18030 | U6 | 19040 | ITU-R F.595
Band 18 GHz BW 55 MHz SP 1010 MHz | 18 GHz | 55 | 1010 | L7 | 18085 | U7 | 19095 | ITU-R F.595
Band 18 GHz BW 55 MHz SP 1010 MHz | 18 GHz | 55 | 1010 | L8 | 18140 | U8 | 19150 | ITU-R F.595
Band 18 GHz BW 55 MHz SP 1010 MHz | 18 GHz | 55 | 1010 | L9 | 18195 | U9 | 19205 | ITU-R F.595
Band 18 GHz BW 55 MHz SP 1010 MHz | 18 GHz | 55 | 1010 | L10 | 18250 | U10 | 19260 | ITU-R F.595
Band 18 GHz BW 55 MHz SP 1010 MHz | 18 GHz | 55 | 1010 | L11 | 18305 | U11 | 19315 | ITU-R F.595
Band 18 GHz BW 55 MHz SP 1010 MHz | 18 GHz | 55 | 1010 | L12 | 18360 | U12 | 19370 | ITU-R F.595
Band 18 GHz BW 55 MHz SP 1010 MHz | 18 GHz | 55 | 1010 | L13 | 18415 | U13 | 19425 | ITU-R F.595
Band 18 GHz BW 55 MHz SP 1010 MHz | 18 GHz | 55 | 1010 | L14 | 18470 | U14 | 19480 | ITU-R F.595
Band 18 GHz BW 55 MHz SP 1010 MHz | 18 GHz | 55 | 1010 | L15 | 18525 | U15 | 19535 | ITU-R F.595
Band 18 GHz BW 55 MHz SP 1010 MHz | 18 GHz | 55 | 1010 | L16 | 18580 | U16 | 19590 | ITU-R F.595
Band 18 GHz BW 55 MHz SP 1010 MHz | 18 GHz | 55 | 1010 | L17 | 18635 | U17 | 19645 | ITU-R F.595
Band 23 GHz BW 7 MHz SP 1232 MHz | 23 GHz | 7 | 1232 | L1 | 21227.5 | U1 | 22459.5
Band 23 GHz BW 7 MHz SP 1232 MHz | 23 GHz | 7 | 1232 | L2 | 21234.5 | U2 | 22466.5
Band 23 GHz BW 7 MHz SP 1232 MHz | 23 GHz | 7 | 1232 | L3 | 21241.5 | U3 | 22473.5
Band 23 GHz BW 7 MHz SP 1232 MHz | 23 GHz | 7 | 1232 | L4 | 21248.5 | U4 | 22480.5
Band 23 GHz BW 7 MHz SP 1232 MHz | 23 GHz | 7 | 1232 | L5 | 21255.5 | U5 | 22487.5
Band 23 GHz BW 7 MHz SP 1232 MHz | 23 GHz | 7 | 1232 | L6 | 21262.5 | U6 | 22494.5
Band 23 GHz BW 7 MHz SP 1232 MHz | 23 GHz | 7 | 1232 | L7 | 21269.5 | U7 | 22501.5
Band 23 GHz BW 7 MHz SP 1232 MHz | 23 GHz | 7 | 1232 | L8 | 21276.5 | U8 | 22508.5
Band 23 GHz BW 7 MHz SP 1232 MHz | 23 GHz | 7 | 1232 | L9 | 21283.5 | U9 | 22515.5
Band 23 GHz BW 7 MHz SP 1232 MHz | 23 GHz | 7 | 1232 | L10 | 21290.5 | U10 | 22522.5
Band 23 GHz BW 7 MHz SP 1232 MHz | 23 GHz | 7 | 1232 | L11 | 21297.5 | U11 | 22529.5
Band 23 GHz BW 7 MHz SP 1232 MHz | 23 GHz | 7 | 1232 | L12 | 21304.5 | U12 | 22536.5
Band 23 GHz BW 7 MHz SP 1232 MHz | 23 GHz | 7 | 1232 | L13 | 21311.5 | U13 | 22543.5
Band 23 GHz BW 7 MHz SP 1232 MHz | 23 GHz | 7 | 1232 | L14 | 21318.5 | U14 | 22550.5
Band 23 GHz BW 7 MHz SP 1232 MHz | 23 GHz | 7 | 1232 | L15 | 21325.5 | U15 | 22557.5
Band 23 GHz BW 7 MHz SP 1232 MHz | 23 GHz | 7 | 1232 | L16 | 21332.5 | U16 | 22564.5
Band 23 GHz BW 7 MHz SP 1232 MHz | 23 GHz | 7 | 1232 | L17 | 21339.5 | U17 | 22571.5
Band 23 GHz BW 7 MHz SP 1232 MHz | 23 GHz | 7 | 1232 | L18 | 21346.5 | U18 | 22578.5
Band 23 GHz BW 7 MHz SP 1232 MHz | 23 GHz | 7 | 1232 | L19 | 21353.5 | U19 | 22585.5
Band 23 GHz BW 7 MHz SP 1232 MHz | 23 GHz | 7 | 1232 | L20 | 21360.5 | U20 | 22592.5
Band 23 GHz BW 7 MHz SP 1232 MHz | 23 GHz | 7 | 1232 | L21 | 21367.5 | U21 | 22599.5
Band 23 GHz BW 7 MHz SP 1232 MHz | 23 GHz | 7 | 1232 | L22 | 21374.5 | U22 | 22606.5
Band 23 GHz BW 7 MHz SP 1232 MHz | 23 GHz | 7 | 1232 | L23 | 21381.5 | U23 | 22613.5
Band 23 GHz BW 7 MHz SP 1232 MHz | 23 GHz | 7 | 1232 | L24 | 21388.5 | U24 | 22620.5
Band 23 GHz BW 7 MHz SP 1232 MHz | 23 GHz | 7 | 1232 | L25 | 21395.5 | U25 | 22627.5
Band 23 GHz BW 7 MHz SP 1232 MHz | 23 GHz | 7 | 1232 | L26 | 21402.5 | U26 | 22634.5
Band 23 GHz BW 7 MHz SP 1232 MHz | 23 GHz | 7 | 1232 | L27 | 21409.5 | U27 | 22641.5
Band 23 GHz BW 7 MHz SP 1232 MHz | 23 GHz | 7 | 1232 | L28 | 21416.5 | U28 | 22648.5
Band 23 GHz BW 7 MHz SP 1232 MHz | 23 GHz | 7 | 1232 | L29 | 21423.5 | U29 | 22655.5
Band 23 GHz BW 7 MHz SP 1232 MHz | 23 GHz | 7 | 1232 | L30 | 21430.5 | U30 | 22662.5
Band 23 GHz BW 7 MHz SP 1232 MHz | 23 GHz | 7 | 1232 | L31 | 21437.5 | U31 | 22669.5
Band 23 GHz BW 7 MHz SP 1232 MHz | 23 GHz | 7 | 1232 | L32 | 21444.5 | U32 | 22676.5
Band 23 GHz BW 7 MHz SP 1232 MHz | 23 GHz | 7 | 1232 | L33 | 21451.5 | U33 | 22683.5
Band 23 GHz BW 7 MHz SP 1232 MHz | 23 GHz | 7 | 1232 | L34 | 21458.5 | U34 | 22690.5
Band 23 GHz BW 7 MHz SP 1232 MHz | 23 GHz | 7 | 1232 | L35 | 21465.5 | U35 | 22697.5
Band 23 GHz BW 7 MHz SP 1232 MHz | 23 GHz | 7 | 1232 | L36 | 21472.5 | U36 | 22704.5
Band 23 GHz BW 7 MHz SP 1232 MHz | 23 GHz | 7 | 1232 | L37 | 21479.5 | U37 | 22711.5
Band 23 GHz BW 7 MHz SP 1232 MHz | 23 GHz | 7 | 1232 | L38 | 21486.5 | U38 | 22718.5
Band 23 GHz BW 7 MHz SP 1232 MHz | 23 GHz | 7 | 1232 | L39 | 21493.5 | U39 | 22725.5
Band 23 GHz BW 7 MHz SP 1232 MHz | 23 GHz | 7 | 1232 | L40 | 21500.5 | U40 | 22732.5
Band 23 GHz BW 7 MHz SP 1232 MHz | 23 GHz | 7 | 1232 | L41 | 21507.5 | U41 | 22739.5
Band 23 GHz BW 7 MHz SP 1232 MHz | 23 GHz | 7 | 1232 | L42 | 21514.5 | U42 | 22746.5
Band 23 GHz BW 7 MHz SP 1232 MHz | 23 GHz | 7 | 1232 | L43 | 21521.5 | U43 | 22753.5
Band 23 GHz BW 7 MHz SP 1232 MHz | 23 GHz | 7 | 1232 | L44 | 21528.5 | U44 | 22760.5
Band 23 GHz BW 7 MHz SP 1232 MHz | 23 GHz | 7 | 1232 | L45 | 21535.5 | U45 | 22767.5
Band 23 GHz BW 7 MHz SP 1232 MHz | 23 GHz | 7 | 1232 | L46 | 21542.5 | U46 | 22774.5
Band 23 GHz BW 7 MHz SP 1232 MHz | 23 GHz | 7 | 1232 | L47 | 21549.5 | U47 | 22781.5
Band 23 GHz BW 7 MHz SP 1232 MHz | 23 GHz | 7 | 1232 | L48 | 21556.5 | U48 | 22788.5
Band 23 GHz BW 7 MHz SP 1232 MHz | 23 GHz | 7 | 1232 | L49 | 21563.5 | U49 | 22795.5
Band 23 GHz BW 7 MHz SP 1232 MHz | 23 GHz | 7 | 1232 | L50 | 21570.5 | U50 | 22802.5
Band 23 GHz BW 7 MHz SP 1232 MHz | 23 GHz | 7 | 1232 | L51 | 21577.5 | U51 | 22809.5
Band 23 GHz BW 7 MHz SP 1232 MHz | 23 GHz | 7 | 1232 | L52 | 21584.5 | U52 | 22816.5
Band 23 GHz BW 7 MHz SP 1232 MHz | 23 GHz | 7 | 1232 | L53 | 21591.5 | U53 | 22823.5
Band 23 GHz BW 7 MHz SP 1232 MHz | 23 GHz | 7 | 1232 | L54 | 21598.5 | U54 | 22830.5
Band 23 GHz BW 7 MHz SP 1232 MHz | 23 GHz | 7 | 1232 | L55 | 21605.5 | U55 | 22837.5
Band 23 GHz BW 7 MHz SP 1232 MHz | 23 GHz | 7 | 1232 | L56 | 21612.5 | U56 | 22844.5
Band 23 GHz BW 7 MHz SP 1232 MHz | 23 GHz | 7 | 1232 | L57 | 21619.5 | U57 | 22851.5
Band 23 GHz BW 7 MHz SP 1232 MHz | 23 GHz | 7 | 1232 | L58 | 21626.5 | U58 | 22858.5
Band 23 GHz BW 7 MHz SP 1232 MHz | 23 GHz | 7 | 1232 | L59 | 21633.5 | U59 | 22865.5
Band 23 GHz BW 7 MHz SP 1232 MHz | 23 GHz | 7 | 1232 | L60 | 21640.5 | U60 | 22872.5
Band 23 GHz BW 7 MHz SP 1232 MHz | 23 GHz | 7 | 1232 | L61 | 21647.5 | U61 | 22879.5
Band 23 GHz BW 7 MHz SP 1232 MHz | 23 GHz | 7 | 1232 | L62 | 21654.5 | U62 | 22886.5
Band 23 GHz BW 7 MHz SP 1232 MHz | 23 GHz | 7 | 1232 | L63 | 21661.5 | U63 | 22893.5
Band 23 GHz BW 7 MHz SP 1232 MHz | 23 GHz | 7 | 1232 | L64 | 21668.5 | U64 | 22900.5
Band 23 GHz BW 7 MHz SP 1232 MHz | 23 GHz | 7 | 1232 | L65 | 21675.5 | U65 | 22907.5
Band 23 GHz BW 7 MHz SP 1232 MHz | 23 GHz | 7 | 1232 | L66 | 21682.5 | U66 | 22914.5
Band 23 GHz BW 7 MHz SP 1232 MHz | 23 GHz | 7 | 1232 | L67 | 21689.5 | U67 | 22921.5
Band 23 GHz BW 7 MHz SP 1232 MHz | 23 GHz | 7 | 1232 | L68 | 21696.5 | U68 | 22928.5
Band 23 GHz BW 7 MHz SP 1232 MHz | 23 GHz | 7 | 1232 | L69 | 21703.5 | U69 | 22935.5
Band 23 GHz BW 7 MHz SP 1232 MHz | 23 GHz | 7 | 1232 | L70 | 21710.5 | U70 | 22942.5
Band 23 GHz BW 7 MHz SP 1232 MHz | 23 GHz | 7 | 1232 | L71 | 21717.5 | U71 | 22949.5
Band 23 GHz BW 7 MHz SP 1232 MHz | 23 GHz | 7 | 1232 | L72 | 21724.5 | U72 | 22956.5
Band 23 GHz BW 7 MHz SP 1232 MHz | 23 GHz | 7 | 1232 | L73 | 21731.5 | U73 | 22963.5
Band 23 GHz BW 7 MHz SP 1232 MHz | 23 GHz | 7 | 1232 | L74 | 21738.5 | U74 | 22970.5
Band 23 GHz BW 7 MHz SP 1232 MHz | 23 GHz | 7 | 1232 | L75 | 21745.5 | U75 | 22977.5
Band 23 GHz BW 7 MHz SP 1232 MHz | 23 GHz | 7 | 1232 | L76 | 21752.5 | U76 | 22984.5
Band 23 GHz BW 7 MHz SP 1232 MHz | 23 GHz | 7 | 1232 | L77 | 21759.5 | U77 | 22991.5
Band 23 GHz BW 7 MHz SP 1232 MHz | 23 GHz | 7 | 1232 | L78 | 21766.5 | U78 | 22998.5
Band 23 GHz BW 7 MHz SP 1232 MHz | 23 GHz | 7 | 1232 | L79 | 21773.5 | U79 | 23005.5
Band 23 GHz BW 7 MHz SP 1232 MHz | 23 GHz | 7 | 1232 | L80 | 21780.5 | U80 | 23012.5
Band 23 GHz BW 7 MHz SP 1232 MHz | 23 GHz | 7 | 1232 | L81 | 21787.5 | U81 | 23019.5
Band 23 GHz BW 7 MHz SP 1232 MHz | 23 GHz | 7 | 1232 | L82 | 21794.5 | U82 | 23026.5
Band 23 GHz BW 7 MHz SP 1232 MHz | 23 GHz | 7 | 1232 | L83 | 21801.5 | U83 | 23033.5
Band 23 GHz BW 7 MHz SP 1232 MHz | 23 GHz | 7 | 1232 | L84 | 21808.5 | U84 | 23040.5
Band 23 GHz BW 7 MHz SP 1232 MHz | 23 GHz | 7 | 1232 | L85 | 21815.5 | U85 | 23047.5
Band 23 GHz BW 7 MHz SP 1232 MHz | 23 GHz | 7 | 1232 | L86 | 21822.5 | U86 | 23054.5
Band 23 GHz BW 7 MHz SP 1232 MHz | 23 GHz | 7 | 1232 | L87 | 21829.5 | U87 | 23061.5
Band 23 GHz BW 7 MHz SP 1232 MHz | 23 GHz | 7 | 1232 | L88 | 21836.5 | U88 | 23068.5
Band 23 GHz BW 7 MHz SP 1232 MHz | 23 GHz | 7 | 1232 | L89 | 21843.5 | U89 | 23075.5
Band 23 GHz BW 7 MHz SP 1232 MHz | 23 GHz | 7 | 1232 | L90 | 21850.5 | U90 | 23082.5
Band 23 GHz BW 7 MHz SP 1232 MHz | 23 GHz | 7 | 1232 | L91 | 21857.5 | U91 | 23089.5
Band 23 GHz BW 7 MHz SP 1232 MHz | 23 GHz | 7 | 1232 | L92 | 21864.5 | U92 | 23096.5
Band 23 GHz BW 7 MHz SP 1232 MHz | 23 GHz | 7 | 1232 | L93 | 21871.5 | U93 | 23103.5
Band 23 GHz BW 7 MHz SP 1232 MHz | 23 GHz | 7 | 1232 | L94 | 21878.5 | U94 | 23110.5
Band 23 GHz BW 7 MHz SP 1232 MHz | 23 GHz | 7 | 1232 | L95 | 21885.5 | U95 | 23117.5
Band 23 GHz BW 7 MHz SP 1232 MHz | 23 GHz | 7 | 1232 | L96 | 21892.5 | U96 | 23124.5
Band 23 GHz BW 7 MHz SP 1232 MHz | 23 GHz | 7 | 1232 | L97 | 21899.5 | U97 | 23131.5
Band 23 GHz BW 7 MHz SP 1232 MHz | 23 GHz | 7 | 1232 | L98 | 21906.5 | U98 | 23138.5
Band 23 GHz BW 7 MHz SP 1232 MHz | 23 GHz | 7 | 1232 | L99 | 21913.5 | U99 | 23145.5
Band 23 GHz BW 7 MHz SP 1232 MHz | 23 GHz | 7 | 1232 | L100 | 21920.5 | U100 | 23152.5
Band 23 GHz BW 7 MHz SP 1232 MHz | 23 GHz | 7 | 1232 | L101 | 21927.5 | U101 | 23159.5
Band 23 GHz BW 7 MHz SP 1232 MHz | 23 GHz | 7 | 1232 | L102 | 21934.5 | U102 | 23166.5
Band 23 GHz BW 7 MHz SP 1232 MHz | 23 GHz | 7 | 1232 | L103 | 21941.5 | U103 | 23173.5
Band 23 GHz BW 7 MHz SP 1232 MHz | 23 GHz | 7 | 1232 | L104 | 21948.5 | U104 | 23180.5
Band 23 GHz BW 7 MHz SP 1232 MHz | 23 GHz | 7 | 1232 | L105 | 21955.5 | U105 | 23187.5
Band 23 GHz BW 7 MHz SP 1232 MHz | 23 GHz | 7 | 1232 | L106 | 21962.5 | U106 | 23194.5
Band 23 GHz BW 7 MHz SP 1232 MHz | 23 GHz | 7 | 1232 | L107 | 21969.5 | U107 | 23201.5
Band 23 GHz BW 7 MHz SP 1232 MHz | 23 GHz | 7 | 1232 | L108 | 21976.5 | U108 | 23208.5
Band 23 GHz BW 7 MHz SP 1232 MHz | 23 GHz | 7 | 1232 | L109 | 21983.5 | U109 | 23215.5
Band 23 GHz BW 7 MHz SP 1232 MHz | 23 GHz | 7 | 1232 | L110 | 21990.5 | U110 | 23222.5
Band 23 GHz BW 7 MHz SP 1232 MHz | 23 GHz | 7 | 1232 | L111 | 21997.5 | U111 | 23229.5
Band 23 GHz BW 7 MHz SP 1232 MHz | 23 GHz | 7 | 1232 | L112 | 22004.5 | U112 | 23236.5
Band 23 GHz BW 7 MHz SP 1232 MHz | 23 GHz | 7 | 1232 | L113 | 22011.5 | U113 | 23243.5
Band 23 GHz BW 7 MHz SP 1232 MHz | 23 GHz | 7 | 1232 | L114 | 22018.5 | U114 | 23250.5
Band 23 GHz BW 7 MHz SP 1232 MHz | 23 GHz | 7 | 1232 | L115 | 22025.5 | U115 | 23257.5
Band 23 GHz BW 7 MHz SP 1232 MHz | 23 GHz | 7 | 1232 | L116 | 22032.5 | U116 | 23264.5
Band 23 GHz BW 7 MHz SP 1232 MHz | 23 GHz | 7 | 1232 | L117 | 22039.5 | U117 | 23271.5
Band 23 GHz BW 7 MHz SP 1232 MHz | 23 GHz | 7 | 1232 | L118 | 22046.5 | U118 | 23278.5
Band 23 GHz BW 7 MHz SP 1232 MHz | 23 GHz | 7 | 1232 | L119 | 22053.5 | U119 | 23285.5
Band 23 GHz BW 7 MHz SP 1232 MHz | 23 GHz | 7 | 1232 | L120 | 22060.5 | U120 | 23292.5
Band 23 GHz BW 7 MHz SP 1232 MHz | 23 GHz | 7 | 1232 | L121 | 22067.5 | U121 | 23299.5
Band 23 GHz BW 7 MHz SP 1232 MHz | 23 GHz | 7 | 1232 | L122 | 22074.5 | U122 | 23306.5
Band 23 GHz BW 7 MHz SP 1232 MHz | 23 GHz | 7 | 1232 | L123 | 22081.5 | U123 | 23313.5
Band 23 GHz BW 7 MHz SP 1232 MHz | 23 GHz | 7 | 1232 | L124 | 22088.5 | U124 | 23320.5
Band 23 GHz BW 7 MHz SP 1232 MHz | 23 GHz | 7 | 1232 | L125 | 22095.5 | U125 | 23327.5
Band 23 GHz BW 7 MHz SP 1232 MHz | 23 GHz | 7 | 1232 | L126 | 22102.5 | U126 | 23334.5
Band 23 GHz BW 7 MHz SP 1232 MHz | 23 GHz | 7 | 1232 | L127 | 22109.5 | U127 | 23341.5
Band 23 GHz BW 7 MHz SP 1232 MHz | 23 GHz | 7 | 1232 | L128 | 22116.5 | U128 | 23348.5
Band 23 GHz BW 7 MHz SP 1232 MHz | 23 GHz | 7 | 1232 | L129 | 22123.5 | U129 | 23355.5
Band 23 GHz BW 7 MHz SP 1232 MHz | 23 GHz | 7 | 1232 | L130 | 22130.5 | U130 | 23362.5
Band 23 GHz BW 7 MHz SP 1232 MHz | 23 GHz | 7 | 1232 | L131 | 22137.5 | U131 | 23369.5
Band 23 GHz BW 7 MHz SP 1232 MHz | 23 GHz | 7 | 1232 | L132 | 22144.5 | U132 | 23376.5
Band 23 GHz BW 7 MHz SP 1232 MHz | 23 GHz | 7 | 1232 | L133 | 22151.5 | U133 | 23383.5
Band 23 GHz BW 7 MHz SP 1232 MHz | 23 GHz | 7 | 1232 | L134 | 22158.5 | U134 | 23390.5
Band 23 GHz BW 7 MHz SP 1232 MHz | 23 GHz | 7 | 1232 | L135 | 22165.5 | U135 | 23397.5
Band 23 GHz BW 7 MHz SP 1232 MHz | 23 GHz | 7 | 1232 | L136 | 22172.5 | U136 | 23404.5
Band 23 GHz BW 7 MHz SP 1232 MHz | 23 GHz | 7 | 1232 | L137 | 22179.5 | U137 | 23411.5
Band 23 GHz BW 7 MHz SP 1232 MHz | 23 GHz | 7 | 1232 | L138 | 22186.5 | U138 | 23418.5
Band 23 GHz BW 7 MHz SP 1232 MHz | 23 GHz | 7 | 1232 | L139 | 22193.5 | U139 | 23425.5
Band 23 GHz BW 7 MHz SP 1232 MHz | 23 GHz | 7 | 1232 | L140 | 22200.5 | U140 | 23432.5
Band 23 GHz BW 7 MHz SP 1232 MHz | 23 GHz | 7 | 1232 | L141 | 22207.5 | U141 | 23439.5
Band 23 GHz BW 7 MHz SP 1232 MHz | 23 GHz | 7 | 1232 | L142 | 22214.5 | U142 | 23446.5
Band 23 GHz BW 7 MHz SP 1232 MHz | 23 GHz | 7 | 1232 | L143 | 22221.5 | U143 | 23453.5
Band 23 GHz BW 7 MHz SP 1232 MHz | 23 GHz | 7 | 1232 | L144 | 22228.5 | U144 | 23460.5
Band 23 GHz BW 7 MHz SP 1232 MHz | 23 GHz | 7 | 1232 | L145 | 22235.5 | U145 | 23467.5
Band 23 GHz BW 7 MHz SP 1232 MHz | 23 GHz | 7 | 1232 | L146 | 22242.5 | U146 | 23474.5
Band 23 GHz BW 7 MHz SP 1232 MHz | 23 GHz | 7 | 1232 | L147 | 22249.5 | U147 | 23481.5
Band 23 GHz BW 7 MHz SP 1232 MHz | 23 GHz | 7 | 1232 | L148 | 22256.5 | U148 | 23488.5
Band 23 GHz BW 7 MHz SP 1232 MHz | 23 GHz | 7 | 1232 | L149 | 22263.5 | U149 | 23495.5
Band 23 GHz BW 7 MHz SP 1232 MHz | 23 GHz | 7 | 1232 | L150 | 22270.5 | U150 | 23502.5
Band 23 GHz BW 7 MHz SP 1232 MHz | 23 GHz | 7 | 1232 | L151 | 22277.5 | U151 | 23509.5
Band 23 GHz BW 7 MHz SP 1232 MHz | 23 GHz | 7 | 1232 | L152 | 22284.5 | U152 | 23516.5
Band 23 GHz BW 7 MHz SP 1232 MHz | 23 GHz | 7 | 1232 | L153 | 22291.5 | U153 | 23523.5
Band 23 GHz BW 7 MHz SP 1232 MHz | 23 GHz | 7 | 1232 | L154 | 22298.5 | U154 | 23530.5
Band 23 GHz BW 7 MHz SP 1232 MHz | 23 GHz | 7 | 1232 | L155 | 22305.5 | U155 | 23537.5
Band 23 GHz BW 7 MHz SP 1232 MHz | 23 GHz | 7 | 1232 | L156 | 22312.5 | U156 | 23544.5
Band 23 GHz BW 7 MHz SP 1232 MHz | 23 GHz | 7 | 1232 | L157 | 22319.5 | U157 | 23551.5
Band 23 GHz BW 7 MHz SP 1232 MHz | 23 GHz | 7 | 1232 | L158 | 22326.5 | U158 | 23558.5
Band 23 GHz BW 7 MHz SP 1232 MHz | 23 GHz | 7 | 1232 | L159 | 22333.5 | U159 | 23565.5
Band 23 GHz BW 7 MHz SP 1232 MHz | 23 GHz | 7 | 1232 | L160 | 22340.5 | U160 | 23572.5
Band 23 GHz BW 14 MHz SP 1232 MHz | 23 GHz | 14 | 1232 | L1 | 21231 | U1 | 22463
Band 23 GHz BW 14 MHz SP 1232 MHz | 23 GHz | 14 | 1232 | L2 | 21245 | U2 | 22477
Band 23 GHz BW 14 MHz SP 1232 MHz | 23 GHz | 14 | 1232 | L3 | 21259 | U3 | 22491
Band 23 GHz BW 14 MHz SP 1232 MHz | 23 GHz | 14 | 1232 | L4 | 21273 | U4 | 22505
Band 23 GHz BW 14 MHz SP 1232 MHz | 23 GHz | 14 | 1232 | L5 | 21287 | U5 | 22519
Band 23 GHz BW 14 MHz SP 1232 MHz | 23 GHz | 14 | 1232 | L6 | 21301 | U6 | 22533
Band 23 GHz BW 14 MHz SP 1232 MHz | 23 GHz | 14 | 1232 | L7 | 21315 | U7 | 22547
Band 23 GHz BW 14 MHz SP 1232 MHz | 23 GHz | 14 | 1232 | L8 | 21329 | U8 | 22561
Band 23 GHz BW 14 MHz SP 1232 MHz | 23 GHz | 14 | 1232 | L9 | 21343 | U9 | 22575
Band 23 GHz BW 14 MHz SP 1232 MHz | 23 GHz | 14 | 1232 | L10 | 21357 | U10 | 22589
Band 23 GHz BW 14 MHz SP 1232 MHz | 23 GHz | 14 | 1232 | L11 | 21371 | U11 | 22603
Band 23 GHz BW 14 MHz SP 1232 MHz | 23 GHz | 14 | 1232 | L12 | 21385 | U12 | 22617
Band 23 GHz BW 14 MHz SP 1232 MHz | 23 GHz | 14 | 1232 | L13 | 21399 | U13 | 22631
Band 23 GHz BW 14 MHz SP 1232 MHz | 23 GHz | 14 | 1232 | L14 | 21413 | U14 | 22645
Band 23 GHz BW 14 MHz SP 1232 MHz | 23 GHz | 14 | 1232 | L15 | 21427 | U15 | 22659
Band 23 GHz BW 14 MHz SP 1232 MHz | 23 GHz | 14 | 1232 | L16 | 21441 | U16 | 22673
Band 23 GHz BW 14 MHz SP 1232 MHz | 23 GHz | 14 | 1232 | L17 | 21455 | U17 | 22687
Band 23 GHz BW 14 MHz SP 1232 MHz | 23 GHz | 14 | 1232 | L18 | 21469 | U18 | 22701
Band 23 GHz BW 14 MHz SP 1232 MHz | 23 GHz | 14 | 1232 | L19 | 21483 | U19 | 22715
Band 23 GHz BW 14 MHz SP 1232 MHz | 23 GHz | 14 | 1232 | L20 | 21497 | U20 | 22729
Band 23 GHz BW 14 MHz SP 1232 MHz | 23 GHz | 14 | 1232 | L21 | 21511 | U21 | 22743
Band 23 GHz BW 14 MHz SP 1232 MHz | 23 GHz | 14 | 1232 | L22 | 21525 | U22 | 22757
Band 23 GHz BW 14 MHz SP 1232 MHz | 23 GHz | 14 | 1232 | L23 | 21539 | U23 | 22771
Band 23 GHz BW 14 MHz SP 1232 MHz | 23 GHz | 14 | 1232 | L24 | 21553 | U24 | 22785
Band 23 GHz BW 14 MHz SP 1232 MHz | 23 GHz | 14 | 1232 | L25 | 21567 | U25 | 22799
Band 23 GHz BW 14 MHz SP 1232 MHz | 23 GHz | 14 | 1232 | L26 | 21581 | U26 | 22813
Band 23 GHz BW 14 MHz SP 1232 MHz | 23 GHz | 14 | 1232 | L27 | 21595 | U27 | 22827
Band 23 GHz BW 14 MHz SP 1232 MHz | 23 GHz | 14 | 1232 | L28 | 21609 | U28 | 22841
Band 23 GHz BW 14 MHz SP 1232 MHz | 23 GHz | 14 | 1232 | L29 | 21623 | U29 | 22855
Band 23 GHz BW 14 MHz SP 1232 MHz | 23 GHz | 14 | 1232 | L30 | 21637 | U30 | 22869
Band 23 GHz BW 14 MHz SP 1232 MHz | 23 GHz | 14 | 1232 | L31 | 21651 | U31 | 22883
Band 23 GHz BW 14 MHz SP 1232 MHz | 23 GHz | 14 | 1232 | L32 | 21665 | U32 | 22897
Band 23 GHz BW 14 MHz SP 1232 MHz | 23 GHz | 14 | 1232 | L33 | 21679 | U33 | 22911
Band 23 GHz BW 14 MHz SP 1232 MHz | 23 GHz | 14 | 1232 | L34 | 21693 | U34 | 22925
Band 23 GHz BW 14 MHz SP 1232 MHz | 23 GHz | 14 | 1232 | L35 | 21707 | U35 | 22939
Band 23 GHz BW 14 MHz SP 1232 MHz | 23 GHz | 14 | 1232 | L36 | 21721 | U36 | 22953
Band 23 GHz BW 14 MHz SP 1232 MHz | 23 GHz | 14 | 1232 | L37 | 21735 | U37 | 22967
Band 23 GHz BW 14 MHz SP 1232 MHz | 23 GHz | 14 | 1232 | L38 | 21749 | U38 | 22981
Band 23 GHz BW 14 MHz SP 1232 MHz | 23 GHz | 14 | 1232 | L39 | 21763 | U39 | 22995
Band 23 GHz BW 14 MHz SP 1232 MHz | 23 GHz | 14 | 1232 | L40 | 21777 | U40 | 23009
Band 23 GHz BW 14 MHz SP 1232 MHz | 23 GHz | 14 | 1232 | L41 | 21791 | U41 | 23023
Band 23 GHz BW 14 MHz SP 1232 MHz | 23 GHz | 14 | 1232 | L42 | 21805 | U42 | 23037
Band 23 GHz BW 14 MHz SP 1232 MHz | 23 GHz | 14 | 1232 | L43 | 21819 | U43 | 23051
Band 23 GHz BW 14 MHz SP 1232 MHz | 23 GHz | 14 | 1232 | L44 | 21833 | U44 | 23065
Band 23 GHz BW 14 MHz SP 1232 MHz | 23 GHz | 14 | 1232 | L45 | 21847 | U45 | 23079
Band 23 GHz BW 14 MHz SP 1232 MHz | 23 GHz | 14 | 1232 | L46 | 21861 | U46 | 23093
Band 23 GHz BW 14 MHz SP 1232 MHz | 23 GHz | 14 | 1232 | L47 | 21875 | U47 | 23107
Band 23 GHz BW 14 MHz SP 1232 MHz | 23 GHz | 14 | 1232 | L48 | 21889 | U48 | 23121
Band 23 GHz BW 14 MHz SP 1232 MHz | 23 GHz | 14 | 1232 | L49 | 21903 | U49 | 23135
Band 23 GHz BW 14 MHz SP 1232 MHz | 23 GHz | 14 | 1232 | L50 | 21917 | U50 | 23149
Band 23 GHz BW 14 MHz SP 1232 MHz | 23 GHz | 14 | 1232 | L51 | 21931 | U51 | 23163
Band 23 GHz BW 14 MHz SP 1232 MHz | 23 GHz | 14 | 1232 | L52 | 21945 | U52 | 23177
Band 23 GHz BW 14 MHz SP 1232 MHz | 23 GHz | 14 | 1232 | L53 | 21959 | U53 | 23191
Band 23 GHz BW 14 MHz SP 1232 MHz | 23 GHz | 14 | 1232 | L54 | 21973 | U54 | 23205
Band 23 GHz BW 14 MHz SP 1232 MHz | 23 GHz | 14 | 1232 | L55 | 21987 | U55 | 23219
Band 23 GHz BW 14 MHz SP 1232 MHz | 23 GHz | 14 | 1232 | L56 | 22001 | U56 | 23233
Band 23 GHz BW 14 MHz SP 1232 MHz | 23 GHz | 14 | 1232 | L57 | 22015 | U57 | 23247
Band 23 GHz BW 14 MHz SP 1232 MHz | 23 GHz | 14 | 1232 | L58 | 22029 | U58 | 23261
Band 23 GHz BW 14 MHz SP 1232 MHz | 23 GHz | 14 | 1232 | L59 | 22043 | U59 | 23275
Band 23 GHz BW 14 MHz SP 1232 MHz | 23 GHz | 14 | 1232 | L60 | 22057 | U60 | 23289
Band 23 GHz BW 14 MHz SP 1232 MHz | 23 GHz | 14 | 1232 | L61 | 22071 | U61 | 23303
Band 23 GHz BW 14 MHz SP 1232 MHz | 23 GHz | 14 | 1232 | L62 | 22085 | U62 | 23317
Band 23 GHz BW 14 MHz SP 1232 MHz | 23 GHz | 14 | 1232 | L63 | 22099 | U63 | 23331
Band 23 GHz BW 14 MHz SP 1232 MHz | 23 GHz | 14 | 1232 | L64 | 22113 | U64 | 23345
Band 23 GHz BW 14 MHz SP 1232 MHz | 23 GHz | 14 | 1232 | L65 | 22127 | U65 | 23359
Band 23 GHz BW 14 MHz SP 1232 MHz | 23 GHz | 14 | 1232 | L66 | 22141 | U66 | 23373
Band 23 GHz BW 14 MHz SP 1232 MHz | 23 GHz | 14 | 1232 | L67 | 22155 | U67 | 23387
Band 23 GHz BW 14 MHz SP 1232 MHz | 23 GHz | 14 | 1232 | L68 | 22169 | U68 | 23401
Band 23 GHz BW 14 MHz SP 1232 MHz | 23 GHz | 14 | 1232 | L69 | 22183 | U69 | 23415
Band 23 GHz BW 14 MHz SP 1232 MHz | 23 GHz | 14 | 1232 | L70 | 22197 | U70 | 23429
Band 23 GHz BW 14 MHz SP 1232 MHz | 23 GHz | 14 | 1232 | L71 | 22211 | U71 | 23443
Band 23 GHz BW 14 MHz SP 1232 MHz | 23 GHz | 14 | 1232 | L72 | 22225 | U72 | 23457
Band 23 GHz BW 14 MHz SP 1232 MHz | 23 GHz | 14 | 1232 | L73 | 22239 | U73 | 23471
Band 23 GHz BW 14 MHz SP 1232 MHz | 23 GHz | 14 | 1232 | L74 | 22253 | U74 | 23485
Band 23 GHz BW 14 MHz SP 1232 MHz | 23 GHz | 14 | 1232 | L75 | 22267 | U75 | 23499
Band 23 GHz BW 14 MHz SP 1232 MHz | 23 GHz | 14 | 1232 | L76 | 22281 | U76 | 23513
Band 23 GHz BW 14 MHz SP 1232 MHz | 23 GHz | 14 | 1232 | L77 | 22295 | U77 | 23527
Band 23 GHz BW 14 MHz SP 1232 MHz | 23 GHz | 14 | 1232 | L78 | 22309 | U78 | 23541
Band 23 GHz BW 14 MHz SP 1232 MHz | 23 GHz | 14 | 1232 | L79 | 22323 | U79 | 23555
Band 23 GHz BW 14 MHz SP 1232 MHz | 23 GHz | 14 | 1232 | L80 | 22337 | U80 | 23569
Band 23 GHz BW 28 MHz SP 1232 MHz | 23 GHz | 28 | 1232 | L1 | 21238 | U1 | 22470
Band 23 GHz BW 28 MHz SP 1232 MHz | 23 GHz | 28 | 1232 | L2 | 21266 | U2 | 22498
Band 23 GHz BW 28 MHz SP 1232 MHz | 23 GHz | 28 | 1232 | L3 | 21294 | U3 | 22526
Band 23 GHz BW 28 MHz SP 1232 MHz | 23 GHz | 28 | 1232 | L4 | 21322 | U4 | 22554
Band 23 GHz BW 28 MHz SP 1232 MHz | 23 GHz | 28 | 1232 | L5 | 21350 | U5 | 22582
Band 23 GHz BW 28 MHz SP 1232 MHz | 23 GHz | 28 | 1232 | L6 | 21378 | U6 | 22610
Band 23 GHz BW 28 MHz SP 1232 MHz | 23 GHz | 28 | 1232 | L7 | 21406 | U7 | 22638
Band 23 GHz BW 28 MHz SP 1232 MHz | 23 GHz | 28 | 1232 | L8 | 21434 | U8 | 22666
Band 23 GHz BW 28 MHz SP 1232 MHz | 23 GHz | 28 | 1232 | L9 | 21462 | U9 | 22694
Band 23 GHz BW 28 MHz SP 1232 MHz | 23 GHz | 28 | 1232 | L10 | 21490 | U10 | 22722
Band 23 GHz BW 28 MHz SP 1232 MHz | 23 GHz | 28 | 1232 | L11 | 21518 | U11 | 22750
Band 23 GHz BW 28 MHz SP 1232 MHz | 23 GHz | 28 | 1232 | L12 | 21546 | U12 | 22778
Band 23 GHz BW 28 MHz SP 1232 MHz | 23 GHz | 28 | 1232 | L13 | 21574 | U13 | 22806
Band 23 GHz BW 28 MHz SP 1232 MHz | 23 GHz | 28 | 1232 | L14 | 21602 | U14 | 22834
Band 23 GHz BW 28 MHz SP 1232 MHz | 23 GHz | 28 | 1232 | L15 | 21630 | U15 | 22862
Band 23 GHz BW 28 MHz SP 1232 MHz | 23 GHz | 28 | 1232 | L16 | 21658 | U16 | 22890
Band 23 GHz BW 28 MHz SP 1232 MHz | 23 GHz | 28 | 1232 | L17 | 21686 | U17 | 22918
Band 23 GHz BW 28 MHz SP 1232 MHz | 23 GHz | 28 | 1232 | L18 | 21714 | U18 | 22946
Band 23 GHz BW 28 MHz SP 1232 MHz | 23 GHz | 28 | 1232 | L19 | 21742 | U19 | 22974
Band 23 GHz BW 28 MHz SP 1232 MHz | 23 GHz | 28 | 1232 | L20 | 21770 | U20 | 23002
Band 23 GHz BW 28 MHz SP 1232 MHz | 23 GHz | 28 | 1232 | L21 | 21798 | U21 | 23030
Band 23 GHz BW 28 MHz SP 1232 MHz | 23 GHz | 28 | 1232 | L22 | 21826 | U22 | 23058
Band 23 GHz BW 28 MHz SP 1232 MHz | 23 GHz | 28 | 1232 | L23 | 21854 | U23 | 23086
Band 23 GHz BW 28 MHz SP 1232 MHz | 23 GHz | 28 | 1232 | L24 | 21882 | U24 | 23114
Band 23 GHz BW 28 MHz SP 1232 MHz | 23 GHz | 28 | 1232 | L25 | 21910 | U25 | 23142
Band 23 GHz BW 28 MHz SP 1232 MHz | 23 GHz | 28 | 1232 | L26 | 21938 | U26 | 23170
Band 23 GHz BW 28 MHz SP 1232 MHz | 23 GHz | 28 | 1232 | L27 | 21966 | U27 | 23198
Band 23 GHz BW 28 MHz SP 1232 MHz | 23 GHz | 28 | 1232 | L28 | 21994 | U28 | 23226
Band 23 GHz BW 28 MHz SP 1232 MHz | 23 GHz | 28 | 1232 | L29 | 22022 | U29 | 23254
Band 23 GHz BW 28 MHz SP 1232 MHz | 23 GHz | 28 | 1232 | L30 | 22050 | U30 | 23282
Band 23 GHz BW 28 MHz SP 1232 MHz | 23 GHz | 28 | 1232 | L31 | 22078 | U31 | 23310
Band 23 GHz BW 28 MHz SP 1232 MHz | 23 GHz | 28 | 1232 | L32 | 22106 | U32 | 23338
Band 23 GHz BW 28 MHz SP 1232 MHz | 23 GHz | 28 | 1232 | L33 | 22134 | U33 | 23366
Band 23 GHz BW 28 MHz SP 1232 MHz | 23 GHz | 28 | 1232 | L34 | 22162 | U34 | 23394
Band 23 GHz BW 28 MHz SP 1232 MHz | 23 GHz | 28 | 1232 | L35 | 22190 | U35 | 23422
Band 23 GHz BW 28 MHz SP 1232 MHz | 23 GHz | 28 | 1232 | L36 | 22218 | U36 | 23450
Band 23 GHz BW 28 MHz SP 1232 MHz | 23 GHz | 28 | 1232 | L37 | 22246 | U37 | 23478
Band 23 GHz BW 28 MHz SP 1232 MHz | 23 GHz | 28 | 1232 | L38 | 22274 | U38 | 23506
Band 23 GHz BW 28 MHz SP 1232 MHz | 23 GHz | 28 | 1232 | L39 | 22302 | U39 | 23534
Band 23 GHz BW 28 MHz SP 1232 MHz | 23 GHz | 28 | 1232 | L40 | 22330 | U40 | 23562
Band 23 GHz BW 56 MHz SP 1232 MHz | 23 GHz | 56 | 1232 | L1 | 21252 | U1 | 22484
Band 23 GHz BW 56 MHz SP 1232 MHz | 23 GHz | 56 | 1232 | L2 | 21308 | U2 | 22540
Band 23 GHz BW 56 MHz SP 1232 MHz | 23 GHz | 56 | 1232 | L3 | 21364 | U3 | 22596
Band 23 GHz BW 56 MHz SP 1232 MHz | 23 GHz | 56 | 1232 | L4 | 21420 | U4 | 22652
Band 23 GHz BW 56 MHz SP 1232 MHz | 23 GHz | 56 | 1232 | L5 | 21476 | U5 | 22708
Band 23 GHz BW 56 MHz SP 1232 MHz | 23 GHz | 56 | 1232 | L6 | 21532 | U6 | 22764
Band 23 GHz BW 56 MHz SP 1232 MHz | 23 GHz | 56 | 1232 | L7 | 21588 | U7 | 22820
Band 23 GHz BW 56 MHz SP 1232 MHz | 23 GHz | 56 | 1232 | L8 | 21644 | U8 | 22876
Band 23 GHz BW 56 MHz SP 1232 MHz | 23 GHz | 56 | 1232 | L9 | 21700 | U9 | 22932
Band 23 GHz BW 56 MHz SP 1232 MHz | 23 GHz | 56 | 1232 | L10 | 21756 | U10 | 22988
Band 23 GHz BW 56 MHz SP 1232 MHz | 23 GHz | 56 | 1232 | L11 | 21812 | U11 | 23044
Band 23 GHz BW 56 MHz SP 1232 MHz | 23 GHz | 56 | 1232 | L12 | 21868 | U12 | 23100
Band 23 GHz BW 56 MHz SP 1232 MHz | 23 GHz | 56 | 1232 | L13 | 21924 | U13 | 23156
Band 23 GHz BW 56 MHz SP 1232 MHz | 23 GHz | 56 | 1232 | L14 | 21980 | U14 | 23212
Band 23 GHz BW 56 MHz SP 1232 MHz | 23 GHz | 56 | 1232 | L15 | 22036 | U15 | 23268
Band 23 GHz BW 56 MHz SP 1232 MHz | 23 GHz | 56 | 1232 | L16 | 22092 | U16 | 23324
Band 23 GHz BW 56 MHz SP 1232 MHz | 23 GHz | 56 | 1232 | L17 | 22148 | U17 | 23380
Band 23 GHz BW 56 MHz SP 1232 MHz | 23 GHz | 56 | 1232 | L18 | 22204 | U18 | 23436
Band 23 GHz BW 56 MHz SP 1232 MHz | 23 GHz | 56 | 1232 | L19 | 22260 | U19 | 23492
Band 23 GHz BW 56 MHz SP 1232 MHz | 23 GHz | 56 | 1232 | L20 | 22316 | U20 | 23548
Band 32 GHz BW 7 MHz SP 812 MHz | 32 GHz | 7 | 812 | L1 | 31818.5 | U1 | 32630.5 | ITU-R F.1520
Band 32 GHz BW 7 MHz SP 812 MHz | 32 GHz | 7 | 812 | L2 | 31825.5 | U2 | 32637.5 | ITU-R F.1520
Band 32 GHz BW 7 MHz SP 812 MHz | 32 GHz | 7 | 812 | L3 | 31832.5 | U3 | 32644.5 | ITU-R F.1520
Band 32 GHz BW 7 MHz SP 812 MHz | 32 GHz | 7 | 812 | L4 | 31839.5 | U4 | 32651.5 | ITU-R F.1520
Band 32 GHz BW 7 MHz SP 812 MHz | 32 GHz | 7 | 812 | L5 | 31846.5 | U5 | 32658.5 | ITU-R F.1520
Band 32 GHz BW 7 MHz SP 812 MHz | 32 GHz | 7 | 812 | L6 | 31853.5 | U6 | 32665.5 | ITU-R F.1520
Band 32 GHz BW 7 MHz SP 812 MHz | 32 GHz | 7 | 812 | L7 | 31860.5 | U7 | 32672.5 | ITU-R F.1520
Band 32 GHz BW 7 MHz SP 812 MHz | 32 GHz | 7 | 812 | L8 | 31867.5 | U8 | 32679.5 | ITU-R F.1520
Band 32 GHz BW 7 MHz SP 812 MHz | 32 GHz | 7 | 812 | L9 | 31874.5 | U9 | 32686.5 | ITU-R F.1520
Band 32 GHz BW 7 MHz SP 812 MHz | 32 GHz | 7 | 812 | L10 | 31881.5 | U10 | 32693.5 | ITU-R F.1520
Band 32 GHz BW 7 MHz SP 812 MHz | 32 GHz | 7 | 812 | L11 | 31888.5 | U11 | 32700.5 | ITU-R F.1520
Band 32 GHz BW 7 MHz SP 812 MHz | 32 GHz | 7 | 812 | L12 | 31895.5 | U12 | 32707.5 | ITU-R F.1520
Band 32 GHz BW 7 MHz SP 812 MHz | 32 GHz | 7 | 812 | L13 | 31902.5 | U13 | 32714.5 | ITU-R F.1520
Band 32 GHz BW 7 MHz SP 812 MHz | 32 GHz | 7 | 812 | L14 | 31909.5 | U14 | 32721.5 | ITU-R F.1520
Band 32 GHz BW 7 MHz SP 812 MHz | 32 GHz | 7 | 812 | L15 | 31916.5 | U15 | 32728.5 | ITU-R F.1520
Band 32 GHz BW 7 MHz SP 812 MHz | 32 GHz | 7 | 812 | L16 | 31923.5 | U16 | 32735.5 | ITU-R F.1520
Band 32 GHz BW 7 MHz SP 812 MHz | 32 GHz | 7 | 812 | L17 | 31930.5 | U17 | 32742.5 | ITU-R F.1520
Band 32 GHz BW 7 MHz SP 812 MHz | 32 GHz | 7 | 812 | L18 | 31937.5 | U18 | 32749.5 | ITU-R F.1520
Band 32 GHz BW 7 MHz SP 812 MHz | 32 GHz | 7 | 812 | L19 | 31944.5 | U19 | 32756.5 | ITU-R F.1520
Band 32 GHz BW 7 MHz SP 812 MHz | 32 GHz | 7 | 812 | L20 | 31951.5 | U20 | 32763.5 | ITU-R F.1520
Band 32 GHz BW 7 MHz SP 812 MHz | 32 GHz | 7 | 812 | L21 | 31958.5 | U21 | 32770.5 | ITU-R F.1520
Band 32 GHz BW 7 MHz SP 812 MHz | 32 GHz | 7 | 812 | L22 | 31965.5 | U22 | 32777.5 | ITU-R F.1520
Band 32 GHz BW 7 MHz SP 812 MHz | 32 GHz | 7 | 812 | L23 | 31972.5 | U23 | 32784.5 | ITU-R F.1520
Band 32 GHz BW 7 MHz SP 812 MHz | 32 GHz | 7 | 812 | L24 | 31979.5 | U24 | 32791.5 | ITU-R F.1520
Band 32 GHz BW 7 MHz SP 812 MHz | 32 GHz | 7 | 812 | L25 | 31986.5 | U25 | 32798.5 | ITU-R F.1520
Band 32 GHz BW 7 MHz SP 812 MHz | 32 GHz | 7 | 812 | L26 | 31993.5 | U26 | 32805.5 | ITU-R F.1520
Band 32 GHz BW 7 MHz SP 812 MHz | 32 GHz | 7 | 812 | L27 | 32000.5 | U27 | 32812.5 | ITU-R F.1520
Band 32 GHz BW 7 MHz SP 812 MHz | 32 GHz | 7 | 812 | L28 | 32007.5 | U28 | 32819.5 | ITU-R F.1520
Band 32 GHz BW 7 MHz SP 812 MHz | 32 GHz | 7 | 812 | L29 | 32014.5 | U29 | 32826.5 | ITU-R F.1520
Band 32 GHz BW 7 MHz SP 812 MHz | 32 GHz | 7 | 812 | L30 | 32021.5 | U30 | 32833.5 | ITU-R F.1520
Band 32 GHz BW 7 MHz SP 812 MHz | 32 GHz | 7 | 812 | L31 | 32028.5 | U31 | 32840.5 | ITU-R F.1520
Band 32 GHz BW 7 MHz SP 812 MHz | 32 GHz | 7 | 812 | L32 | 32035.5 | U32 | 32847.5 | ITU-R F.1520
Band 32 GHz BW 7 MHz SP 812 MHz | 32 GHz | 7 | 812 | L33 | 32042.5 | U33 | 32854.5 | ITU-R F.1520
Band 32 GHz BW 7 MHz SP 812 MHz | 32 GHz | 7 | 812 | L34 | 32049.5 | U34 | 32861.5 | ITU-R F.1520
Band 32 GHz BW 7 MHz SP 812 MHz | 32 GHz | 7 | 812 | L35 | 32056.5 | U35 | 32868.5 | ITU-R F.1520
Band 32 GHz BW 7 MHz SP 812 MHz | 32 GHz | 7 | 812 | L36 | 32063.5 | U36 | 32875.5 | ITU-R F.1520
Band 32 GHz BW 7 MHz SP 812 MHz | 32 GHz | 7 | 812 | L37 | 32070.5 | U37 | 32882.5 | ITU-R F.1520
Band 32 GHz BW 7 MHz SP 812 MHz | 32 GHz | 7 | 812 | L38 | 32077.5 | U38 | 32889.5 | ITU-R F.1520
Band 32 GHz BW 7 MHz SP 812 MHz | 32 GHz | 7 | 812 | L39 | 32084.5 | U39 | 32896.5 | ITU-R F.1520
Band 32 GHz BW 7 MHz SP 812 MHz | 32 GHz | 7 | 812 | L40 | 32091.5 | U40 | 32903.5 | ITU-R F.1520
Band 32 GHz BW 7 MHz SP 812 MHz | 32 GHz | 7 | 812 | L41 | 32098.5 | U41 | 32910.5 | ITU-R F.1520
Band 32 GHz BW 7 MHz SP 812 MHz | 32 GHz | 7 | 812 | L42 | 32105.5 | U42 | 32917.5 | ITU-R F.1520
Band 32 GHz BW 7 MHz SP 812 MHz | 32 GHz | 7 | 812 | L43 | 32112.5 | U43 | 32924.5 | ITU-R F.1520
Band 32 GHz BW 7 MHz SP 812 MHz | 32 GHz | 7 | 812 | L44 | 32119.5 | U44 | 32931.5 | ITU-R F.1520
Band 32 GHz BW 7 MHz SP 812 MHz | 32 GHz | 7 | 812 | L45 | 32126.5 | U45 | 32938.5 | ITU-R F.1520
Band 32 GHz BW 7 MHz SP 812 MHz | 32 GHz | 7 | 812 | L46 | 32133.5 | U46 | 32945.5 | ITU-R F.1520
Band 32 GHz BW 7 MHz SP 812 MHz | 32 GHz | 7 | 812 | L47 | 32140.5 | U47 | 32952.5 | ITU-R F.1520
Band 32 GHz BW 7 MHz SP 812 MHz | 32 GHz | 7 | 812 | L48 | 32147.5 | U48 | 32959.5 | ITU-R F.1520
Band 32 GHz BW 7 MHz SP 812 MHz | 32 GHz | 7 | 812 | L49 | 32154.5 | U49 | 32966.5 | ITU-R F.1520
Band 32 GHz BW 7 MHz SP 812 MHz | 32 GHz | 7 | 812 | L50 | 32161.5 | U50 | 32973.5 | ITU-R F.1520
Band 32 GHz BW 7 MHz SP 812 MHz | 32 GHz | 7 | 812 | L51 | 32168.5 | U51 | 32980.5 | ITU-R F.1520
Band 32 GHz BW 7 MHz SP 812 MHz | 32 GHz | 7 | 812 | L52 | 32175.5 | U52 | 32987.5 | ITU-R F.1520
Band 32 GHz BW 7 MHz SP 812 MHz | 32 GHz | 7 | 812 | L53 | 32182.5 | U53 | 32994.5 | ITU-R F.1520
Band 32 GHz BW 7 MHz SP 812 MHz | 32 GHz | 7 | 812 | L54 | 32189.5 | U54 | 33001.5 | ITU-R F.1520
Band 32 GHz BW 7 MHz SP 812 MHz | 32 GHz | 7 | 812 | L55 | 32196.5 | U55 | 33008.5 | ITU-R F.1520
Band 32 GHz BW 7 MHz SP 812 MHz | 32 GHz | 7 | 812 | L56 | 32203.5 | U56 | 33015.5 | ITU-R F.1520
Band 32 GHz BW 7 MHz SP 812 MHz | 32 GHz | 7 | 812 | L57 | 32210.5 | U57 | 33022.5 | ITU-R F.1520
Band 32 GHz BW 7 MHz SP 812 MHz | 32 GHz | 7 | 812 | L58 | 32217.5 | U58 | 33029.5 | ITU-R F.1520
Band 32 GHz BW 7 MHz SP 812 MHz | 32 GHz | 7 | 812 | L59 | 32224.5 | U59 | 33036.5 | ITU-R F.1520
Band 32 GHz BW 7 MHz SP 812 MHz | 32 GHz | 7 | 812 | L60 | 32231.5 | U60 | 33043.5 | ITU-R F.1520
Band 32 GHz BW 7 MHz SP 812 MHz | 32 GHz | 7 | 812 | L61 | 32238.5 | U61 | 33050.5 | ITU-R F.1520
Band 32 GHz BW 7 MHz SP 812 MHz | 32 GHz | 7 | 812 | L62 | 32245.5 | U62 | 33057.5 | ITU-R F.1520
Band 32 GHz BW 7 MHz SP 812 MHz | 32 GHz | 7 | 812 | L63 | 32252.5 | U63 | 33064.5 | ITU-R F.1520
Band 32 GHz BW 7 MHz SP 812 MHz | 32 GHz | 7 | 812 | L64 | 32259.5 | U64 | 33071.5 | ITU-R F.1520
Band 32 GHz BW 7 MHz SP 812 MHz | 32 GHz | 7 | 812 | L65 | 32266.5 | U65 | 33078.5 | ITU-R F.1520
Band 32 GHz BW 7 MHz SP 812 MHz | 32 GHz | 7 | 812 | L66 | 32273.5 | U66 | 33085.5 | ITU-R F.1520
Band 32 GHz BW 7 MHz SP 812 MHz | 32 GHz | 7 | 812 | L67 | 32280.5 | U67 | 33092.5 | ITU-R F.1520
Band 32 GHz BW 7 MHz SP 812 MHz | 32 GHz | 7 | 812 | L68 | 32287.5 | U68 | 33099.5 | ITU-R F.1520
Band 32 GHz BW 7 MHz SP 812 MHz | 32 GHz | 7 | 812 | L69 | 32294.5 | U69 | 33106.5 | ITU-R F.1520
Band 32 GHz BW 7 MHz SP 812 MHz | 32 GHz | 7 | 812 | L70 | 32301.5 | U70 | 33113.5 | ITU-R F.1520
Band 32 GHz BW 7 MHz SP 812 MHz | 32 GHz | 7 | 812 | L71 | 32308.5 | U71 | 33120.5 | ITU-R F.1520
Band 32 GHz BW 7 MHz SP 812 MHz | 32 GHz | 7 | 812 | L72 | 32315.5 | U72 | 33127.5 | ITU-R F.1520
Band 32 GHz BW 7 MHz SP 812 MHz | 32 GHz | 7 | 812 | L73 | 32322.5 | U73 | 33134.5 | ITU-R F.1520
Band 32 GHz BW 7 MHz SP 812 MHz | 32 GHz | 7 | 812 | L74 | 32329.5 | U74 | 33141.5 | ITU-R F.1520
Band 32 GHz BW 7 MHz SP 812 MHz | 32 GHz | 7 | 812 | L75 | 32336.5 | U75 | 33148.5 | ITU-R F.1520
Band 32 GHz BW 7 MHz SP 812 MHz | 32 GHz | 7 | 812 | L76 | 32343.5 | U76 | 33155.5 | ITU-R F.1520
Band 32 GHz BW 7 MHz SP 812 MHz | 32 GHz | 7 | 812 | L77 | 32350.5 | U77 | 33162.5 | ITU-R F.1520
Band 32 GHz BW 7 MHz SP 812 MHz | 32 GHz | 7 | 812 | L78 | 32357.5 | U78 | 33169.5 | ITU-R F.1520
Band 32 GHz BW 7 MHz SP 812 MHz | 32 GHz | 7 | 812 | L79 | 32364.5 | U79 | 33176.5 | ITU-R F.1520
Band 32 GHz BW 7 MHz SP 812 MHz | 32 GHz | 7 | 812 | L80 | 32371.5 | U80 | 33183.5 | ITU-R F.1520
Band 32 GHz BW 7 MHz SP 812 MHz | 32 GHz | 7 | 812 | L81 | 32378.5 | U81 | 33190.5 | ITU-R F.1520
Band 32 GHz BW 7 MHz SP 812 MHz | 32 GHz | 7 | 812 | L82 | 32385.5 | U82 | 33197.5 | ITU-R F.1520
Band 32 GHz BW 7 MHz SP 812 MHz | 32 GHz | 7 | 812 | L83 | 32392.5 | U83 | 33204.5 | ITU-R F.1520
Band 32 GHz BW 7 MHz SP 812 MHz | 32 GHz | 7 | 812 | L84 | 32399.5 | U84 | 33211.5 | ITU-R F.1520
Band 32 GHz BW 7 MHz SP 812 MHz | 32 GHz | 7 | 812 | L85 | 32406.5 | U85 | 33218.5 | ITU-R F.1520
Band 32 GHz BW 7 MHz SP 812 MHz | 32 GHz | 7 | 812 | L86 | 32413.5 | U86 | 33225.5 | ITU-R F.1520
Band 32 GHz BW 7 MHz SP 812 MHz | 32 GHz | 7 | 812 | L87 | 32420.5 | U87 | 33232.5 | ITU-R F.1520
Band 32 GHz BW 7 MHz SP 812 MHz | 32 GHz | 7 | 812 | L88 | 32427.5 | U88 | 33239.5 | ITU-R F.1520
Band 32 GHz BW 7 MHz SP 812 MHz | 32 GHz | 7 | 812 | L89 | 32434.5 | U89 | 33246.5 | ITU-R F.1520
Band 32 GHz BW 7 MHz SP 812 MHz | 32 GHz | 7 | 812 | L90 | 32441.5 | U90 | 33253.5 | ITU-R F.1520
Band 32 GHz BW 7 MHz SP 812 MHz | 32 GHz | 7 | 812 | L91 | 32448.5 | U91 | 33260.5 | ITU-R F.1520
Band 32 GHz BW 7 MHz SP 812 MHz | 32 GHz | 7 | 812 | L92 | 32455.5 | U92 | 33267.5 | ITU-R F.1520
Band 32 GHz BW 7 MHz SP 812 MHz | 32 GHz | 7 | 812 | L93 | 32462.5 | U93 | 33274.5 | ITU-R F.1520
Band 32 GHz BW 7 MHz SP 812 MHz | 32 GHz | 7 | 812 | L94 | 32469.5 | U94 | 33281.5 | ITU-R F.1520
Band 32 GHz BW 7 MHz SP 812 MHz | 32 GHz | 7 | 812 | L95 | 32476.5 | U95 | 33288.5 | ITU-R F.1520
Band 32 GHz BW 7 MHz SP 812 MHz | 32 GHz | 7 | 812 | L96 | 32483.5 | U96 | 33295.5 | ITU-R F.1520
Band 32 GHz BW 7 MHz SP 812 MHz | 32 GHz | 7 | 812 | L97 | 32490.5 | U97 | 33302.5 | ITU-R F.1520
Band 32 GHz BW 7 MHz SP 812 MHz | 32 GHz | 7 | 812 | L98 | 32497.5 | U98 | 33309.5 | ITU-R F.1520
Band 32 GHz BW 7 MHz SP 812 MHz | 32 GHz | 7 | 812 | L99 | 32504.5 | U99 | 33316.5 | ITU-R F.1520
Band 32 GHz BW 7 MHz SP 812 MHz | 32 GHz | 7 | 812 | L100 | 32511.5 | U100 | 33323.5 | ITU-R F.1520
Band 32 GHz BW 7 MHz SP 812 MHz | 32 GHz | 7 | 812 | L101 | 32518.5 | U101 | 33330.5 | ITU-R F.1520
Band 32 GHz BW 7 MHz SP 812 MHz | 32 GHz | 7 | 812 | L102 | 32525.5 | U102 | 33337.5 | ITU-R F.1520
Band 32 GHz BW 7 MHz SP 812 MHz | 32 GHz | 7 | 812 | L103 | 32532.5 | U103 | 33344.5 | ITU-R F.1520
Band 32 GHz BW 7 MHz SP 812 MHz | 32 GHz | 7 | 812 | L104 | 32539.5 | U104 | 33351.5 | ITU-R F.1520
Band 32 GHz BW 7 MHz SP 812 MHz | 32 GHz | 7 | 812 | L105 | 32546.5 | U105 | 33358.5 | ITU-R F.1520
Band 32 GHz BW 7 MHz SP 812 MHz | 32 GHz | 7 | 812 | L106 | 32553.5 | U106 | 33365.5 | ITU-R F.1520
Band 32 GHz BW 7 MHz SP 812 MHz | 32 GHz | 7 | 812 | L107 | 32560.5 | U107 | 33372.5 | ITU-R F.1520
Band 32 GHz BW 7 MHz SP 812 MHz | 32 GHz | 7 | 812 | L108 | 32567.5 | U108 | 33379.5 | ITU-R F.1520
Band 32 GHz BW 28 MHz SP 812 MHz | 32 GHz | 28 | 812 | L1 | 31829 | U1 | 32641 | ITU-R F.1520
Band 32 GHz BW 28 MHz SP 812 MHz | 32 GHz | 28 | 812 | L2 | 31857 | U2 | 32669 | ITU-R F.1520
Band 32 GHz BW 28 MHz SP 812 MHz | 32 GHz | 28 | 812 | L3 | 31885 | U3 | 32697 | ITU-R F.1520
Band 32 GHz BW 28 MHz SP 812 MHz | 32 GHz | 28 | 812 | L4 | 31913 | U4 | 32725 | ITU-R F.1520
Band 32 GHz BW 28 MHz SP 812 MHz | 32 GHz | 28 | 812 | L5 | 31941 | U5 | 32753 | ITU-R F.1520
Band 32 GHz BW 28 MHz SP 812 MHz | 32 GHz | 28 | 812 | L6 | 31969 | U6 | 32781 | ITU-R F.1520
Band 32 GHz BW 28 MHz SP 812 MHz | 32 GHz | 28 | 812 | L7 | 31997 | U7 | 32809 | ITU-R F.1520
Band 32 GHz BW 28 MHz SP 812 MHz | 32 GHz | 28 | 812 | L8 | 32025 | U8 | 32837 | ITU-R F.1520
Band 32 GHz BW 28 MHz SP 812 MHz | 32 GHz | 28 | 812 | L9 | 32053 | U9 | 32865 | ITU-R F.1520
Band 32 GHz BW 28 MHz SP 812 MHz | 32 GHz | 28 | 812 | L10 | 32081 | U10 | 32893 | ITU-R F.1520
Band 32 GHz BW 28 MHz SP 812 MHz | 32 GHz | 28 | 812 | L11 | 32109 | U11 | 32921 | ITU-R F.1520
Band 32 GHz BW 28 MHz SP 812 MHz | 32 GHz | 28 | 812 | L12 | 32137 | U12 | 32949 | ITU-R F.1520
Band 32 GHz BW 28 MHz SP 812 MHz | 32 GHz | 28 | 812 | L13 | 32165 | U13 | 32977 | ITU-R F.1520
Band 32 GHz BW 28 MHz SP 812 MHz | 32 GHz | 28 | 812 | L14 | 32193 | U14 | 33005 | ITU-R F.1520
Band 32 GHz BW 28 MHz SP 812 MHz | 32 GHz | 28 | 812 | L15 | 32221 | U15 | 33033 | ITU-R F.1520
Band 32 GHz BW 28 MHz SP 812 MHz | 32 GHz | 28 | 812 | L16 | 32249 | U16 | 33061 | ITU-R F.1520
Band 32 GHz BW 28 MHz SP 812 MHz | 32 GHz | 28 | 812 | L17 | 32277 | U17 | 33089 | ITU-R F.1520
Band 32 GHz BW 28 MHz SP 812 MHz | 32 GHz | 28 | 812 | L18 | 32305 | U18 | 33117 | ITU-R F.1520
Band 32 GHz BW 28 MHz SP 812 MHz | 32 GHz | 28 | 812 | L19 | 32333 | U19 | 33145 | ITU-R F.1520
Band 32 GHz BW 28 MHz SP 812 MHz | 32 GHz | 28 | 812 | L20 | 32361 | U20 | 33173 | ITU-R F.1520
Band 32 GHz BW 28 MHz SP 812 MHz | 32 GHz | 28 | 812 | L21 | 32389 | U21 | 33201 | ITU-R F.1520
Band 32 GHz BW 28 MHz SP 812 MHz | 32 GHz | 28 | 812 | L22 | 32417 | U22 | 33229 | ITU-R F.1520
Band 32 GHz BW 28 MHz SP 812 MHz | 32 GHz | 28 | 812 | L23 | 32445 | U23 | 33257 | ITU-R F.1520
Band 32 GHz BW 28 MHz SP 812 MHz | 32 GHz | 28 | 812 | L24 | 32473 | U24 | 33285 | ITU-R F.1520
Band 32 GHz BW 28 MHz SP 812 MHz | 32 GHz | 28 | 812 | L25 | 32501 | U25 | 33313 | ITU-R F.1520
Band 32 GHz BW 28 MHz SP 812 MHz | 32 GHz | 28 | 812 | L26 | 32529 | U26 | 33341 | ITU-R F.1520
Band 32 GHz BW 28 MHz SP 812 MHz | 32 GHz | 28 | 812 | L27 | 32557 | U27 | 33369 | ITU-R F.1520
Band 32 GHz BW 56 MHz SP 812 MHz | 32 GHz | 56 | 812 | L1 | 31843 | U1 | 32655 | ITU-R F.1520
Band 32 GHz BW 56 MHz SP 812 MHz | 32 GHz | 56 | 812 | L2 | 31899 | U2 | 32711 | ITU-R F.1520
Band 32 GHz BW 56 MHz SP 812 MHz | 32 GHz | 56 | 812 | L3 | 31955 | U3 | 32767 | ITU-R F.1520
Band 32 GHz BW 56 MHz SP 812 MHz | 32 GHz | 56 | 812 | L4 | 32011 | U4 | 32823 | ITU-R F.1520
Band 32 GHz BW 56 MHz SP 812 MHz | 32 GHz | 56 | 812 | L5 | 32067 | U5 | 32879 | ITU-R F.1520
Band 32 GHz BW 56 MHz SP 812 MHz | 32 GHz | 56 | 812 | L6 | 32123 | U6 | 32935 | ITU-R F.1520
Band 32 GHz BW 56 MHz SP 812 MHz | 32 GHz | 56 | 812 | L7 | 32179 | U7 | 32991 | ITU-R F.1520
Band 32 GHz BW 56 MHz SP 812 MHz | 32 GHz | 56 | 812 | L8 | 32235 | U8 | 33047 | ITU-R F.1520
Band 32 GHz BW 56 MHz SP 812 MHz | 32 GHz | 56 | 812 | L9 | 32291 | U9 | 33103 | ITU-R F.1520
Band 32 GHz BW 56 MHz SP 812 MHz | 32 GHz | 56 | 812 | L10 | 32347 | U10 | 33159 | ITU-R F.1520
Band 32 GHz BW 56 MHz SP 812 MHz | 32 GHz | 56 | 812 | L11 | 32403 | U11 | 33215 | ITU-R F.1520
Band 32 GHz BW 56 MHz SP 812 MHz | 32 GHz | 56 | 812 | L12 | 32459 | U12 | 33271 | ITU-R F.1520
Band 32 GHz BW 56 MHz SP 812 MHz | 32 GHz | 56 | 812 | L13 | 32515 | U13 | 33327 | ITU-R F.1520
Band 38 GHz BW 14 MHz SP 1260 MHz | 38 GHz | 14 | 1260 | L1 | 37065 | U1 | 38325 | ITU-R F.749
Band 38 GHz BW 14 MHz SP 1260 MHz | 38 GHz | 14 | 1260 | L2 | 37079 | U2 | 38339 | ITU-R F.749
Band 38 GHz BW 14 MHz SP 1260 MHz | 38 GHz | 14 | 1260 | L3 | 37093 | U3 | 38353 | ITU-R F.749
Band 38 GHz BW 14 MHz SP 1260 MHz | 38 GHz | 14 | 1260 | L4 | 37107 | U4 | 38367 | ITU-R F.749
Band 38 GHz BW 14 MHz SP 1260 MHz | 38 GHz | 14 | 1260 | L5 | 37121 | U5 | 38381 | ITU-R F.749
Band 38 GHz BW 14 MHz SP 1260 MHz | 38 GHz | 14 | 1260 | L6 | 37135 | U6 | 38395 | ITU-R F.749
Band 38 GHz BW 14 MHz SP 1260 MHz | 38 GHz | 14 | 1260 | L7 | 37149 | U7 | 38409 | ITU-R F.749
Band 38 GHz BW 14 MHz SP 1260 MHz | 38 GHz | 14 | 1260 | L8 | 37163 | U8 | 38423 | ITU-R F.749
Band 38 GHz BW 14 MHz SP 1260 MHz | 38 GHz | 14 | 1260 | L9 | 37177 | U9 | 38437 | ITU-R F.749
Band 38 GHz BW 14 MHz SP 1260 MHz | 38 GHz | 14 | 1260 | L10 | 37191 | U10 | 38451 | ITU-R F.749
Band 38 GHz BW 14 MHz SP 1260 MHz | 38 GHz | 14 | 1260 | L11 | 37205 | U11 | 38465 | ITU-R F.749
Band 38 GHz BW 14 MHz SP 1260 MHz | 38 GHz | 14 | 1260 | L12 | 37219 | U12 | 38479 | ITU-R F.749
Band 38 GHz BW 14 MHz SP 1260 MHz | 38 GHz | 14 | 1260 | L13 | 37233 | U13 | 38493 | ITU-R F.749
Band 38 GHz BW 14 MHz SP 1260 MHz | 38 GHz | 14 | 1260 | L14 | 37247 | U14 | 38507 | ITU-R F.749
Band 38 GHz BW 14 MHz SP 1260 MHz | 38 GHz | 14 | 1260 | L15 | 37261 | U15 | 38521 | ITU-R F.749
Band 38 GHz BW 14 MHz SP 1260 MHz | 38 GHz | 14 | 1260 | L16 | 37275 | U16 | 38535 | ITU-R F.749
Band 38 GHz BW 14 MHz SP 1260 MHz | 38 GHz | 14 | 1260 | L17 | 37289 | U17 | 38549 | ITU-R F.749
Band 38 GHz BW 14 MHz SP 1260 MHz | 38 GHz | 14 | 1260 | L18 | 37303 | U18 | 38563 | ITU-R F.749
Band 38 GHz BW 14 MHz SP 1260 MHz | 38 GHz | 14 | 1260 | L19 | 37317 | U19 | 38577 | ITU-R F.749
Band 38 GHz BW 14 MHz SP 1260 MHz | 38 GHz | 14 | 1260 | L20 | 37331 | U20 | 38591 | ITU-R F.749
Band 38 GHz BW 14 MHz SP 1260 MHz | 38 GHz | 14 | 1260 | L21 | 37345 | U21 | 38605 | ITU-R F.749
Band 38 GHz BW 14 MHz SP 1260 MHz | 38 GHz | 14 | 1260 | L22 | 37359 | U22 | 38619 | ITU-R F.749
Band 38 GHz BW 14 MHz SP 1260 MHz | 38 GHz | 14 | 1260 | L23 | 37373 | U23 | 38633 | ITU-R F.749
Band 38 GHz BW 14 MHz SP 1260 MHz | 38 GHz | 14 | 1260 | L24 | 37387 | U24 | 38647 | ITU-R F.749
Band 38 GHz BW 14 MHz SP 1260 MHz | 38 GHz | 14 | 1260 | L25 | 37401 | U25 | 38661 | ITU-R F.749
Band 38 GHz BW 14 MHz SP 1260 MHz | 38 GHz | 14 | 1260 | L26 | 37415 | U26 | 38675 | ITU-R F.749
Band 38 GHz BW 14 MHz SP 1260 MHz | 38 GHz | 14 | 1260 | L27 | 37429 | U27 | 38689 | ITU-R F.749
Band 38 GHz BW 14 MHz SP 1260 MHz | 38 GHz | 14 | 1260 | L28 | 37443 | U28 | 38703 | ITU-R F.749
Band 38 GHz BW 14 MHz SP 1260 MHz | 38 GHz | 14 | 1260 | L29 | 37457 | U29 | 38717 | ITU-R F.749
Band 38 GHz BW 14 MHz SP 1260 MHz | 38 GHz | 14 | 1260 | L30 | 37471 | U30 | 38731 | ITU-R F.749
Band 38 GHz BW 14 MHz SP 1260 MHz | 38 GHz | 14 | 1260 | L31 | 37485 | U31 | 38745 | ITU-R F.749
Band 38 GHz BW 14 MHz SP 1260 MHz | 38 GHz | 14 | 1260 | L32 | 37499 | U32 | 38759 | ITU-R F.749
Band 38 GHz BW 14 MHz SP 1260 MHz | 38 GHz | 14 | 1260 | L33 | 37513 | U33 | 38773 | ITU-R F.749
Band 38 GHz BW 14 MHz SP 1260 MHz | 38 GHz | 14 | 1260 | L34 | 37527 | U34 | 38787 | ITU-R F.749
Band 38 GHz BW 14 MHz SP 1260 MHz | 38 GHz | 14 | 1260 | L35 | 37541 | U35 | 38801 | ITU-R F.749
Band 38 GHz BW 14 MHz SP 1260 MHz | 38 GHz | 14 | 1260 | L36 | 37555 | U36 | 38815 | ITU-R F.749
Band 38 GHz BW 14 MHz SP 1260 MHz | 38 GHz | 14 | 1260 | L37 | 37569 | U37 | 38829 | ITU-R F.749
Band 38 GHz BW 14 MHz SP 1260 MHz | 38 GHz | 14 | 1260 | L38 | 37583 | U38 | 38843 | ITU-R F.749
Band 38 GHz BW 14 MHz SP 1260 MHz | 38 GHz | 14 | 1260 | L39 | 37597 | U39 | 38857 | ITU-R F.749
Band 38 GHz BW 14 MHz SP 1260 MHz | 38 GHz | 14 | 1260 | L40 | 37611 | U40 | 38871 | ITU-R F.749
Band 38 GHz BW 14 MHz SP 1260 MHz | 38 GHz | 14 | 1260 | L41 | 37625 | U41 | 38885 | ITU-R F.749
Band 38 GHz BW 14 MHz SP 1260 MHz | 38 GHz | 14 | 1260 | L42 | 37639 | U42 | 38899 | ITU-R F.749
Band 38 GHz BW 14 MHz SP 1260 MHz | 38 GHz | 14 | 1260 | L43 | 37653 | U43 | 38913 | ITU-R F.749
Band 38 GHz BW 14 MHz SP 1260 MHz | 38 GHz | 14 | 1260 | L44 | 37667 | U44 | 38927 | ITU-R F.749
Band 38 GHz BW 14 MHz SP 1260 MHz | 38 GHz | 14 | 1260 | L45 | 37681 | U45 | 38941 | ITU-R F.749
Band 38 GHz BW 14 MHz SP 1260 MHz | 38 GHz | 14 | 1260 | L46 | 37695 | U46 | 38955 | ITU-R F.749
Band 38 GHz BW 14 MHz SP 1260 MHz | 38 GHz | 14 | 1260 | L47 | 37709 | U47 | 38969 | ITU-R F.749
Band 38 GHz BW 14 MHz SP 1260 MHz | 38 GHz | 14 | 1260 | L48 | 37723 | U48 | 38983 | ITU-R F.749
Band 38 GHz BW 14 MHz SP 1260 MHz | 38 GHz | 14 | 1260 | L49 | 37737 | U49 | 38997 | ITU-R F.749
Band 38 GHz BW 14 MHz SP 1260 MHz | 38 GHz | 14 | 1260 | L50 | 37751 | U50 | 39011 | ITU-R F.749
Band 38 GHz BW 14 MHz SP 1260 MHz | 38 GHz | 14 | 1260 | L51 | 37765 | U51 | 39025 | ITU-R F.749
Band 38 GHz BW 14 MHz SP 1260 MHz | 38 GHz | 14 | 1260 | L52 | 37779 | U52 | 39039 | ITU-R F.749
Band 38 GHz BW 14 MHz SP 1260 MHz | 38 GHz | 14 | 1260 | L53 | 37793 | U53 | 39053 | ITU-R F.749
Band 38 GHz BW 14 MHz SP 1260 MHz | 38 GHz | 14 | 1260 | L54 | 37807 | U54 | 39067 | ITU-R F.749
Band 38 GHz BW 14 MHz SP 1260 MHz | 38 GHz | 14 | 1260 | L55 | 37821 | U55 | 39081 | ITU-R F.749
Band 38 GHz BW 14 MHz SP 1260 MHz | 38 GHz | 14 | 1260 | L56 | 37835 | U56 | 39095 | ITU-R F.749
Band 38 GHz BW 14 MHz SP 1260 MHz | 38 GHz | 14 | 1260 | L57 | 37849 | U57 | 39109 | ITU-R F.749
Band 38 GHz BW 14 MHz SP 1260 MHz | 38 GHz | 14 | 1260 | L58 | 37863 | U58 | 39123 | ITU-R F.749
Band 38 GHz BW 14 MHz SP 1260 MHz | 38 GHz | 14 | 1260 | L59 | 37877 | U59 | 39137 | ITU-R F.749
Band 38 GHz BW 14 MHz SP 1260 MHz | 38 GHz | 14 | 1260 | L60 | 37891 | U60 | 39151 | ITU-R F.749
Band 38 GHz BW 14 MHz SP 1260 MHz | 38 GHz | 14 | 1260 | L61 | 37905 | U61 | 39165 | ITU-R F.749
Band 38 GHz BW 14 MHz SP 1260 MHz | 38 GHz | 14 | 1260 | L62 | 37919 | U62 | 39179 | ITU-R F.749
Band 38 GHz BW 14 MHz SP 1260 MHz | 38 GHz | 14 | 1260 | L63 | 37933 | U63 | 39193 | ITU-R F.749
Band 38 GHz BW 14 MHz SP 1260 MHz | 38 GHz | 14 | 1260 | L64 | 37947 | U64 | 39207 | ITU-R F.749
Band 38 GHz BW 14 MHz SP 1260 MHz | 38 GHz | 14 | 1260 | L65 | 37961 | U65 | 39221 | ITU-R F.749
Band 38 GHz BW 14 MHz SP 1260 MHz | 38 GHz | 14 | 1260 | L66 | 37975 | U66 | 39235 | ITU-R F.749
Band 38 GHz BW 14 MHz SP 1260 MHz | 38 GHz | 14 | 1260 | L67 | 37989 | U67 | 39249 | ITU-R F.749
Band 38 GHz BW 14 MHz SP 1260 MHz | 38 GHz | 14 | 1260 | L68 | 38003 | U68 | 39263 | ITU-R F.749
Band 38 GHz BW 14 MHz SP 1260 MHz | 38 GHz | 14 | 1260 | L69 | 38017 | U69 | 39277 | ITU-R F.749
Band 38 GHz BW 14 MHz SP 1260 MHz | 38 GHz | 14 | 1260 | L70 | 38031 | U70 | 39291 | ITU-R F.749
Band 38 GHz BW 14 MHz SP 1260 MHz | 38 GHz | 14 | 1260 | L71 | 38045 | U71 | 39305 | ITU-R F.749
Band 38 GHz BW 14 MHz SP 1260 MHz | 38 GHz | 14 | 1260 | L72 | 38059 | U72 | 39319 | ITU-R F.749
Band 38 GHz BW 14 MHz SP 1260 MHz | 38 GHz | 14 | 1260 | L73 | 38073 | U73 | 39333 | ITU-R F.749
Band 38 GHz BW 14 MHz SP 1260 MHz | 38 GHz | 14 | 1260 | L74 | 38087 | U74 | 39347 | ITU-R F.749
Band 38 GHz BW 14 MHz SP 1260 MHz | 38 GHz | 14 | 1260 | L75 | 38101 | U75 | 39361 | ITU-R F.749
Band 38 GHz BW 14 MHz SP 1260 MHz | 38 GHz | 14 | 1260 | L76 | 38115 | U76 | 39375 | ITU-R F.749
Band 38 GHz BW 14 MHz SP 1260 MHz | 38 GHz | 14 | 1260 | L77 | 38129 | U77 | 39389 | ITU-R F.749
Band 38 GHz BW 14 MHz SP 1260 MHz | 38 GHz | 14 | 1260 | L78 | 38143 | U78 | 39403 | ITU-R F.749
Band 38 GHz BW 14 MHz SP 1260 MHz | 38 GHz | 14 | 1260 | L79 | 38157 | U79 | 39417 | ITU-R F.749
Band 38 GHz BW 14 MHz SP 1260 MHz | 38 GHz | 14 | 1260 | L80 | 38171 | U80 | 39431 | ITU-R F.749
Band 38 GHz BW 7 MHz SP 1260 MHz | 38 GHz | 7 | 1260 | L1 | 37061.5 | U1 | 38321.5 | ITU-R F.749
Band 38 GHz BW 7 MHz SP 1260 MHz | 38 GHz | 7 | 1260 | L2 | 37068.5 | U2 | 38328.5 | ITU-R F.749
Band 38 GHz BW 7 MHz SP 1260 MHz | 38 GHz | 7 | 1260 | L3 | 37075.5 | U3 | 38335.5 | ITU-R F.749
Band 38 GHz BW 7 MHz SP 1260 MHz | 38 GHz | 7 | 1260 | L4 | 37082.5 | U4 | 38342.5 | ITU-R F.749
Band 38 GHz BW 7 MHz SP 1260 MHz | 38 GHz | 7 | 1260 | L5 | 37089.5 | U5 | 38349.5 | ITU-R F.749
Band 38 GHz BW 7 MHz SP 1260 MHz | 38 GHz | 7 | 1260 | L6 | 37096.5 | U6 | 38356.5 | ITU-R F.749
Band 38 GHz BW 7 MHz SP 1260 MHz | 38 GHz | 7 | 1260 | L7 | 37103.5 | U7 | 38363.5 | ITU-R F.749
Band 38 GHz BW 7 MHz SP 1260 MHz | 38 GHz | 7 | 1260 | L8 | 37110.5 | U8 | 38370.5 | ITU-R F.749
Band 38 GHz BW 7 MHz SP 1260 MHz | 38 GHz | 7 | 1260 | L9 | 37117.5 | U9 | 38377.5 | ITU-R F.749
Band 38 GHz BW 7 MHz SP 1260 MHz | 38 GHz | 7 | 1260 | L10 | 37124.5 | U10 | 38384.5 | ITU-R F.749
Band 38 GHz BW 7 MHz SP 1260 MHz | 38 GHz | 7 | 1260 | L11 | 37131.5 | U11 | 38391.5 | ITU-R F.749
Band 38 GHz BW 7 MHz SP 1260 MHz | 38 GHz | 7 | 1260 | L12 | 37138.5 | U12 | 38398.5 | ITU-R F.749
Band 38 GHz BW 7 MHz SP 1260 MHz | 38 GHz | 7 | 1260 | L13 | 37145.5 | U13 | 38405.5 | ITU-R F.749
Band 38 GHz BW 7 MHz SP 1260 MHz | 38 GHz | 7 | 1260 | L14 | 37152.5 | U14 | 38412.5 | ITU-R F.749
Band 38 GHz BW 7 MHz SP 1260 MHz | 38 GHz | 7 | 1260 | L15 | 37159.5 | U15 | 38419.5 | ITU-R F.749
Band 38 GHz BW 7 MHz SP 1260 MHz | 38 GHz | 7 | 1260 | L16 | 37166.5 | U16 | 38426.5 | ITU-R F.749
Band 38 GHz BW 7 MHz SP 1260 MHz | 38 GHz | 7 | 1260 | L17 | 37173.5 | U17 | 38433.5 | ITU-R F.749
Band 38 GHz BW 7 MHz SP 1260 MHz | 38 GHz | 7 | 1260 | L18 | 37180.5 | U18 | 38440.5 | ITU-R F.749
Band 38 GHz BW 7 MHz SP 1260 MHz | 38 GHz | 7 | 1260 | L19 | 37187.5 | U19 | 38447.5 | ITU-R F.749
Band 38 GHz BW 7 MHz SP 1260 MHz | 38 GHz | 7 | 1260 | L20 | 37194.5 | U20 | 38454.5 | ITU-R F.749
Band 38 GHz BW 7 MHz SP 1260 MHz | 38 GHz | 7 | 1260 | L21 | 37201.5 | U21 | 38461.5 | ITU-R F.749
Band 38 GHz BW 7 MHz SP 1260 MHz | 38 GHz | 7 | 1260 | L22 | 37208.5 | U22 | 38468.5 | ITU-R F.749
Band 38 GHz BW 7 MHz SP 1260 MHz | 38 GHz | 7 | 1260 | L23 | 37215.5 | U23 | 38475.5 | ITU-R F.749
Band 38 GHz BW 7 MHz SP 1260 MHz | 38 GHz | 7 | 1260 | L24 | 37222.5 | U24 | 38482.5 | ITU-R F.749
Band 38 GHz BW 7 MHz SP 1260 MHz | 38 GHz | 7 | 1260 | L25 | 37229.5 | U25 | 38489.5 | ITU-R F.749
Band 38 GHz BW 7 MHz SP 1260 MHz | 38 GHz | 7 | 1260 | L26 | 37236.5 | U26 | 38496.5 | ITU-R F.749
Band 38 GHz BW 7 MHz SP 1260 MHz | 38 GHz | 7 | 1260 | L27 | 37243.5 | U27 | 38503.5 | ITU-R F.749
Band 38 GHz BW 7 MHz SP 1260 MHz | 38 GHz | 7 | 1260 | L28 | 37250.5 | U28 | 38510.5 | ITU-R F.749
Band 38 GHz BW 7 MHz SP 1260 MHz | 38 GHz | 7 | 1260 | L29 | 37257.5 | U29 | 38517.5 | ITU-R F.749
Band 38 GHz BW 7 MHz SP 1260 MHz | 38 GHz | 7 | 1260 | L30 | 37264.5 | U30 | 38524.5 | ITU-R F.749
Band 38 GHz BW 7 MHz SP 1260 MHz | 38 GHz | 7 | 1260 | L31 | 37271.5 | U31 | 38531.5 | ITU-R F.749
Band 38 GHz BW 7 MHz SP 1260 MHz | 38 GHz | 7 | 1260 | L32 | 37278.5 | U32 | 38538.5 | ITU-R F.749
Band 38 GHz BW 7 MHz SP 1260 MHz | 38 GHz | 7 | 1260 | L33 | 37285.5 | U33 | 38545.5 | ITU-R F.749
Band 38 GHz BW 7 MHz SP 1260 MHz | 38 GHz | 7 | 1260 | L34 | 37292.5 | U34 | 38552.5 | ITU-R F.749
Band 38 GHz BW 7 MHz SP 1260 MHz | 38 GHz | 7 | 1260 | L35 | 37299.5 | U35 | 38559.5 | ITU-R F.749
Band 38 GHz BW 7 MHz SP 1260 MHz | 38 GHz | 7 | 1260 | L36 | 37306.5 | U36 | 38566.5 | ITU-R F.749
Band 38 GHz BW 7 MHz SP 1260 MHz | 38 GHz | 7 | 1260 | L37 | 37313.5 | U37 | 38573.5 | ITU-R F.749
Band 38 GHz BW 7 MHz SP 1260 MHz | 38 GHz | 7 | 1260 | L38 | 37320.5 | U38 | 38580.5 | ITU-R F.749
Band 38 GHz BW 7 MHz SP 1260 MHz | 38 GHz | 7 | 1260 | L39 | 37327.5 | U39 | 38587.5 | ITU-R F.749
Band 38 GHz BW 7 MHz SP 1260 MHz | 38 GHz | 7 | 1260 | L40 | 37334.5 | U40 | 38594.5 | ITU-R F.749
Band 38 GHz BW 7 MHz SP 1260 MHz | 38 GHz | 7 | 1260 | L41 | 37341.5 | U41 | 38601.5 | ITU-R F.749
Band 38 GHz BW 7 MHz SP 1260 MHz | 38 GHz | 7 | 1260 | L42 | 37348.5 | U42 | 38608.5 | ITU-R F.749
Band 38 GHz BW 7 MHz SP 1260 MHz | 38 GHz | 7 | 1260 | L43 | 37355.5 | U43 | 38615.5 | ITU-R F.749
Band 38 GHz BW 7 MHz SP 1260 MHz | 38 GHz | 7 | 1260 | L44 | 37362.5 | U44 | 38622.5 | ITU-R F.749
Band 38 GHz BW 7 MHz SP 1260 MHz | 38 GHz | 7 | 1260 | L45 | 37369.5 | U45 | 38629.5 | ITU-R F.749
Band 38 GHz BW 7 MHz SP 1260 MHz | 38 GHz | 7 | 1260 | L46 | 37376.5 | U46 | 38636.5 | ITU-R F.749
Band 38 GHz BW 7 MHz SP 1260 MHz | 38 GHz | 7 | 1260 | L47 | 37383.5 | U47 | 38643.5 | ITU-R F.749
Band 38 GHz BW 7 MHz SP 1260 MHz | 38 GHz | 7 | 1260 | L48 | 37390.5 | U48 | 38650.5 | ITU-R F.749
Band 38 GHz BW 7 MHz SP 1260 MHz | 38 GHz | 7 | 1260 | L49 | 37397.5 | U49 | 38657.5 | ITU-R F.749
Band 38 GHz BW 7 MHz SP 1260 MHz | 38 GHz | 7 | 1260 | L50 | 37404.5 | U50 | 38664.5 | ITU-R F.749
Band 38 GHz BW 7 MHz SP 1260 MHz | 38 GHz | 7 | 1260 | L51 | 37411.5 | U51 | 38671.5 | ITU-R F.749
Band 38 GHz BW 7 MHz SP 1260 MHz | 38 GHz | 7 | 1260 | L52 | 37418.5 | U52 | 38678.5 | ITU-R F.749
Band 38 GHz BW 7 MHz SP 1260 MHz | 38 GHz | 7 | 1260 | L53 | 37425.5 | U53 | 38685.5 | ITU-R F.749
Band 38 GHz BW 7 MHz SP 1260 MHz | 38 GHz | 7 | 1260 | L54 | 37432.5 | U54 | 38692.5 | ITU-R F.749
Band 38 GHz BW 7 MHz SP 1260 MHz | 38 GHz | 7 | 1260 | L55 | 37439.5 | U55 | 38699.5 | ITU-R F.749
Band 38 GHz BW 7 MHz SP 1260 MHz | 38 GHz | 7 | 1260 | L56 | 37446.5 | U56 | 38706.5 | ITU-R F.749
Band 38 GHz BW 7 MHz SP 1260 MHz | 38 GHz | 7 | 1260 | L57 | 37453.5 | U57 | 38713.5 | ITU-R F.749
Band 38 GHz BW 7 MHz SP 1260 MHz | 38 GHz | 7 | 1260 | L58 | 37460.5 | U58 | 38720.5 | ITU-R F.749
Band 38 GHz BW 7 MHz SP 1260 MHz | 38 GHz | 7 | 1260 | L59 | 37467.5 | U59 | 38727.5 | ITU-R F.749
Band 38 GHz BW 7 MHz SP 1260 MHz | 38 GHz | 7 | 1260 | L60 | 37474.5 | U60 | 38734.5 | ITU-R F.749
Band 38 GHz BW 7 MHz SP 1260 MHz | 38 GHz | 7 | 1260 | L61 | 37481.5 | U61 | 38741.5 | ITU-R F.749
Band 38 GHz BW 7 MHz SP 1260 MHz | 38 GHz | 7 | 1260 | L62 | 37488.5 | U62 | 38748.5 | ITU-R F.749
Band 38 GHz BW 7 MHz SP 1260 MHz | 38 GHz | 7 | 1260 | L63 | 37495.5 | U63 | 38755.5 | ITU-R F.749
Band 38 GHz BW 7 MHz SP 1260 MHz | 38 GHz | 7 | 1260 | L64 | 37502.5 | U64 | 38762.5 | ITU-R F.749
Band 38 GHz BW 7 MHz SP 1260 MHz | 38 GHz | 7 | 1260 | L65 | 37509.5 | U65 | 38769.5 | ITU-R F.749
Band 38 GHz BW 7 MHz SP 1260 MHz | 38 GHz | 7 | 1260 | L66 | 37516.5 | U66 | 38776.5 | ITU-R F.749
Band 38 GHz BW 7 MHz SP 1260 MHz | 38 GHz | 7 | 1260 | L67 | 37523.5 | U67 | 38783.5 | ITU-R F.749
Band 38 GHz BW 7 MHz SP 1260 MHz | 38 GHz | 7 | 1260 | L68 | 37530.5 | U68 | 38790.5 | ITU-R F.749
Band 38 GHz BW 7 MHz SP 1260 MHz | 38 GHz | 7 | 1260 | L69 | 37537.5 | U69 | 38797.5 | ITU-R F.749
Band 38 GHz BW 7 MHz SP 1260 MHz | 38 GHz | 7 | 1260 | L70 | 37544.5 | U70 | 38804.5 | ITU-R F.749
Band 38 GHz BW 7 MHz SP 1260 MHz | 38 GHz | 7 | 1260 | L71 | 37551.5 | U71 | 38811.5 | ITU-R F.749
Band 38 GHz BW 7 MHz SP 1260 MHz | 38 GHz | 7 | 1260 | L72 | 37558.5 | U72 | 38818.5 | ITU-R F.749
Band 38 GHz BW 7 MHz SP 1260 MHz | 38 GHz | 7 | 1260 | L73 | 37565.5 | U73 | 38825.5 | ITU-R F.749
Band 38 GHz BW 7 MHz SP 1260 MHz | 38 GHz | 7 | 1260 | L74 | 37572.5 | U74 | 38832.5 | ITU-R F.749
Band 38 GHz BW 7 MHz SP 1260 MHz | 38 GHz | 7 | 1260 | L75 | 37579.5 | U75 | 38839.5 | ITU-R F.749
Band 38 GHz BW 7 MHz SP 1260 MHz | 38 GHz | 7 | 1260 | L76 | 37586.5 | U76 | 38846.5 | ITU-R F.749
Band 38 GHz BW 7 MHz SP 1260 MHz | 38 GHz | 7 | 1260 | L77 | 37593.5 | U77 | 38853.5 | ITU-R F.749
Band 38 GHz BW 7 MHz SP 1260 MHz | 38 GHz | 7 | 1260 | L78 | 37600.5 | U78 | 38860.5 | ITU-R F.749
Band 38 GHz BW 7 MHz SP 1260 MHz | 38 GHz | 7 | 1260 | L79 | 37607.5 | U79 | 38867.5 | ITU-R F.749
Band 38 GHz BW 7 MHz SP 1260 MHz | 38 GHz | 7 | 1260 | L80 | 37614.5 | U80 | 38874.5 | ITU-R F.749
Band 38 GHz BW 7 MHz SP 1260 MHz | 38 GHz | 7 | 1260 | L81 | 37621.5 | U81 | 38881.5 | ITU-R F.749
Band 38 GHz BW 7 MHz SP 1260 MHz | 38 GHz | 7 | 1260 | L82 | 37628.5 | U82 | 38888.5 | ITU-R F.749
Band 38 GHz BW 7 MHz SP 1260 MHz | 38 GHz | 7 | 1260 | L83 | 37635.5 | U83 | 38895.5 | ITU-R F.749
Band 38 GHz BW 7 MHz SP 1260 MHz | 38 GHz | 7 | 1260 | L84 | 37642.5 | U84 | 38902.5 | ITU-R F.749
Band 38 GHz BW 7 MHz SP 1260 MHz | 38 GHz | 7 | 1260 | L85 | 37649.5 | U85 | 38909.5 | ITU-R F.749
Band 38 GHz BW 7 MHz SP 1260 MHz | 38 GHz | 7 | 1260 | L86 | 37656.5 | U86 | 38916.5 | ITU-R F.749
Band 38 GHz BW 7 MHz SP 1260 MHz | 38 GHz | 7 | 1260 | L87 | 37663.5 | U87 | 38923.5 | ITU-R F.749
Band 38 GHz BW 7 MHz SP 1260 MHz | 38 GHz | 7 | 1260 | L88 | 37670.5 | U88 | 38930.5 | ITU-R F.749
Band 38 GHz BW 7 MHz SP 1260 MHz | 38 GHz | 7 | 1260 | L89 | 37677.5 | U89 | 38937.5 | ITU-R F.749
Band 38 GHz BW 7 MHz SP 1260 MHz | 38 GHz | 7 | 1260 | L90 | 37684.5 | U90 | 38944.5 | ITU-R F.749
Band 38 GHz BW 7 MHz SP 1260 MHz | 38 GHz | 7 | 1260 | L91 | 37691.5 | U91 | 38951.5 | ITU-R F.749
Band 38 GHz BW 7 MHz SP 1260 MHz | 38 GHz | 7 | 1260 | L92 | 37698.5 | U92 | 38958.5 | ITU-R F.749
Band 38 GHz BW 7 MHz SP 1260 MHz | 38 GHz | 7 | 1260 | L93 | 37705.5 | U93 | 38965.5 | ITU-R F.749
Band 38 GHz BW 7 MHz SP 1260 MHz | 38 GHz | 7 | 1260 | L94 | 37712.5 | U94 | 38972.5 | ITU-R F.749
Band 38 GHz BW 7 MHz SP 1260 MHz | 38 GHz | 7 | 1260 | L95 | 37719.5 | U95 | 38979.5 | ITU-R F.749
Band 38 GHz BW 7 MHz SP 1260 MHz | 38 GHz | 7 | 1260 | L96 | 37726.5 | U96 | 38986.5 | ITU-R F.749
Band 38 GHz BW 7 MHz SP 1260 MHz | 38 GHz | 7 | 1260 | L97 | 37733.5 | U97 | 38993.5 | ITU-R F.749
Band 38 GHz BW 7 MHz SP 1260 MHz | 38 GHz | 7 | 1260 | L98 | 37740.5 | U98 | 39000.5 | ITU-R F.749
Band 38 GHz BW 7 MHz SP 1260 MHz | 38 GHz | 7 | 1260 | L99 | 37747.5 | U99 | 39007.5 | ITU-R F.749
Band 38 GHz BW 7 MHz SP 1260 MHz | 38 GHz | 7 | 1260 | L100 | 37754.5 | U100 | 39014.5 | ITU-R F.749
Band 38 GHz BW 7 MHz SP 1260 MHz | 38 GHz | 7 | 1260 | L101 | 37761.5 | U101 | 39021.5 | ITU-R F.749
Band 38 GHz BW 7 MHz SP 1260 MHz | 38 GHz | 7 | 1260 | L102 | 37768.5 | U102 | 39028.5 | ITU-R F.749
Band 38 GHz BW 7 MHz SP 1260 MHz | 38 GHz | 7 | 1260 | L103 | 37775.5 | U103 | 39035.5 | ITU-R F.749
Band 38 GHz BW 7 MHz SP 1260 MHz | 38 GHz | 7 | 1260 | L104 | 37782.5 | U104 | 39042.5 | ITU-R F.749
Band 38 GHz BW 7 MHz SP 1260 MHz | 38 GHz | 7 | 1260 | L105 | 37789.5 | U105 | 39049.5 | ITU-R F.749
Band 38 GHz BW 7 MHz SP 1260 MHz | 38 GHz | 7 | 1260 | L106 | 37796.5 | U106 | 39056.5 | ITU-R F.749
Band 38 GHz BW 7 MHz SP 1260 MHz | 38 GHz | 7 | 1260 | L107 | 37803.5 | U107 | 39063.5 | ITU-R F.749
Band 38 GHz BW 7 MHz SP 1260 MHz | 38 GHz | 7 | 1260 | L108 | 37810.5 | U108 | 39070.5 | ITU-R F.749
Band 38 GHz BW 7 MHz SP 1260 MHz | 38 GHz | 7 | 1260 | L109 | 37817.5 | U109 | 39077.5 | ITU-R F.749
Band 38 GHz BW 7 MHz SP 1260 MHz | 38 GHz | 7 | 1260 | L110 | 37824.5 | U110 | 39084.5 | ITU-R F.749
Band 38 GHz BW 7 MHz SP 1260 MHz | 38 GHz | 7 | 1260 | L111 | 37831.5 | U111 | 39091.5 | ITU-R F.749
Band 38 GHz BW 7 MHz SP 1260 MHz | 38 GHz | 7 | 1260 | L112 | 37838.5 | U112 | 39098.5 | ITU-R F.749
Band 38 GHz BW 7 MHz SP 1260 MHz | 38 GHz | 7 | 1260 | L113 | 37845.5 | U113 | 39105.5 | ITU-R F.749
Band 38 GHz BW 7 MHz SP 1260 MHz | 38 GHz | 7 | 1260 | L114 | 37852.5 | U114 | 39112.5 | ITU-R F.749
Band 38 GHz BW 7 MHz SP 1260 MHz | 38 GHz | 7 | 1260 | L115 | 37859.5 | U115 | 39119.5 | ITU-R F.749
Band 38 GHz BW 7 MHz SP 1260 MHz | 38 GHz | 7 | 1260 | L116 | 37866.5 | U116 | 39126.5 | ITU-R F.749
Band 38 GHz BW 7 MHz SP 1260 MHz | 38 GHz | 7 | 1260 | L117 | 37873.5 | U117 | 39133.5 | ITU-R F.749
Band 38 GHz BW 7 MHz SP 1260 MHz | 38 GHz | 7 | 1260 | L118 | 37880.5 | U118 | 39140.5 | ITU-R F.749
Band 38 GHz BW 7 MHz SP 1260 MHz | 38 GHz | 7 | 1260 | L119 | 37887.5 | U119 | 39147.5 | ITU-R F.749
Band 38 GHz BW 7 MHz SP 1260 MHz | 38 GHz | 7 | 1260 | L120 | 37894.5 | U120 | 39154.5 | ITU-R F.749
Band 38 GHz BW 7 MHz SP 1260 MHz | 38 GHz | 7 | 1260 | L121 | 37901.5 | U121 | 39161.5 | ITU-R F.749
Band 38 GHz BW 7 MHz SP 1260 MHz | 38 GHz | 7 | 1260 | L122 | 37908.5 | U122 | 39168.5 | ITU-R F.749
Band 38 GHz BW 7 MHz SP 1260 MHz | 38 GHz | 7 | 1260 | L123 | 37915.5 | U123 | 39175.5 | ITU-R F.749
Band 38 GHz BW 7 MHz SP 1260 MHz | 38 GHz | 7 | 1260 | L124 | 37922.5 | U124 | 39182.5 | ITU-R F.749
Band 38 GHz BW 7 MHz SP 1260 MHz | 38 GHz | 7 | 1260 | L125 | 37929.5 | U125 | 39189.5 | ITU-R F.749
Band 38 GHz BW 7 MHz SP 1260 MHz | 38 GHz | 7 | 1260 | L126 | 37936.5 | U126 | 39196.5 | ITU-R F.749
Band 38 GHz BW 7 MHz SP 1260 MHz | 38 GHz | 7 | 1260 | L127 | 37943.5 | U127 | 39203.5 | ITU-R F.749
Band 38 GHz BW 7 MHz SP 1260 MHz | 38 GHz | 7 | 1260 | L128 | 37950.5 | U128 | 39210.5 | ITU-R F.749
Band 38 GHz BW 7 MHz SP 1260 MHz | 38 GHz | 7 | 1260 | L129 | 37957.5 | U129 | 39217.5 | ITU-R F.749
Band 38 GHz BW 7 MHz SP 1260 MHz | 38 GHz | 7 | 1260 | L130 | 37964.5 | U130 | 39224.5 | ITU-R F.749
Band 38 GHz BW 7 MHz SP 1260 MHz | 38 GHz | 7 | 1260 | L131 | 37971.5 | U131 | 39231.5 | ITU-R F.749
Band 38 GHz BW 7 MHz SP 1260 MHz | 38 GHz | 7 | 1260 | L132 | 37978.5 | U132 | 39238.5 | ITU-R F.749
Band 38 GHz BW 7 MHz SP 1260 MHz | 38 GHz | 7 | 1260 | L133 | 37985.5 | U133 | 39245.5 | ITU-R F.749
Band 38 GHz BW 7 MHz SP 1260 MHz | 38 GHz | 7 | 1260 | L134 | 37992.5 | U134 | 39252.5 | ITU-R F.749
Band 38 GHz BW 7 MHz SP 1260 MHz | 38 GHz | 7 | 1260 | L135 | 37999.5 | U135 | 39259.5 | ITU-R F.749
Band 38 GHz BW 7 MHz SP 1260 MHz | 38 GHz | 7 | 1260 | L136 | 38006.5 | U136 | 39266.5 | ITU-R F.749
Band 38 GHz BW 7 MHz SP 1260 MHz | 38 GHz | 7 | 1260 | L137 | 38013.5 | U137 | 39273.5 | ITU-R F.749
Band 38 GHz BW 7 MHz SP 1260 MHz | 38 GHz | 7 | 1260 | L138 | 38020.5 | U138 | 39280.5 | ITU-R F.749
Band 38 GHz BW 7 MHz SP 1260 MHz | 38 GHz | 7 | 1260 | L139 | 38027.5 | U139 | 39287.5 | ITU-R F.749
Band 38 GHz BW 7 MHz SP 1260 MHz | 38 GHz | 7 | 1260 | L140 | 38034.5 | U140 | 39294.5 | ITU-R F.749
Band 38 GHz BW 7 MHz SP 1260 MHz | 38 GHz | 7 | 1260 | L141 | 38041.5 | U141 | 39301.5 | ITU-R F.749
Band 38 GHz BW 7 MHz SP 1260 MHz | 38 GHz | 7 | 1260 | L142 | 38048.5 | U142 | 39308.5 | ITU-R F.749
Band 38 GHz BW 7 MHz SP 1260 MHz | 38 GHz | 7 | 1260 | L143 | 38055.5 | U143 | 39315.5 | ITU-R F.749
Band 38 GHz BW 7 MHz SP 1260 MHz | 38 GHz | 7 | 1260 | L144 | 38062.5 | U144 | 39322.5 | ITU-R F.749
Band 38 GHz BW 7 MHz SP 1260 MHz | 38 GHz | 7 | 1260 | L145 | 38069.5 | U145 | 39329.5 | ITU-R F.749
Band 38 GHz BW 7 MHz SP 1260 MHz | 38 GHz | 7 | 1260 | L146 | 38076.5 | U146 | 39336.5 | ITU-R F.749
Band 38 GHz BW 7 MHz SP 1260 MHz | 38 GHz | 7 | 1260 | L147 | 38083.5 | U147 | 39343.5 | ITU-R F.749
Band 38 GHz BW 7 MHz SP 1260 MHz | 38 GHz | 7 | 1260 | L148 | 38090.5 | U148 | 39350.5 | ITU-R F.749
Band 38 GHz BW 7 MHz SP 1260 MHz | 38 GHz | 7 | 1260 | L149 | 38097.5 | U149 | 39357.5 | ITU-R F.749
Band 38 GHz BW 7 MHz SP 1260 MHz | 38 GHz | 7 | 1260 | L150 | 38104.5 | U150 | 39364.5 | ITU-R F.749
Band 38 GHz BW 7 MHz SP 1260 MHz | 38 GHz | 7 | 1260 | L151 | 38111.5 | U151 | 39371.5 | ITU-R F.749
Band 38 GHz BW 7 MHz SP 1260 MHz | 38 GHz | 7 | 1260 | L152 | 38118.5 | U152 | 39378.5 | ITU-R F.749
Band 38 GHz BW 7 MHz SP 1260 MHz | 38 GHz | 7 | 1260 | L153 | 38125.5 | U153 | 39385.5 | ITU-R F.749
Band 38 GHz BW 7 MHz SP 1260 MHz | 38 GHz | 7 | 1260 | L154 | 38132.5 | U154 | 39392.5 | ITU-R F.749
Band 38 GHz BW 7 MHz SP 1260 MHz | 38 GHz | 7 | 1260 | L155 | 38139.5 | U155 | 39399.5 | ITU-R F.749
Band 38 GHz BW 7 MHz SP 1260 MHz | 38 GHz | 7 | 1260 | L156 | 38146.5 | U156 | 39406.5 | ITU-R F.749
Band 38 GHz BW 7 MHz SP 1260 MHz | 38 GHz | 7 | 1260 | L157 | 38153.5 | U157 | 39413.5 | ITU-R F.749
Band 38 GHz BW 7 MHz SP 1260 MHz | 38 GHz | 7 | 1260 | L158 | 38160.5 | U158 | 39420.5 | ITU-R F.749
Band 38 GHz BW 7 MHz SP 1260 MHz | 38 GHz | 7 | 1260 | L159 | 38167.5 | U159 | 39427.5 | ITU-R F.749
Band 38 GHz BW 7 MHz SP 1260 MHz | 38 GHz | 7 | 1260 | L160 | 38174.5 | U160 | 39434.5 | ITU-R F.749
Band 11 GHz BW 40 MHz SP 530 MHz | 11 GHz | 40 | 530 | L1 | 10715 | U1 | 11245 | ITU-R F.387
Band 11 GHz BW 40 MHz SP 530 MHz | 11 GHz | 40 | 530 | L2 | 10755 | U2 | 11285 | ITU-R F.387
Band 11 GHz BW 40 MHz SP 530 MHz | 11 GHz | 40 | 530 | L3 | 10795 | U3 | 11325 | ITU-R F.387
Band 11 GHz BW 40 MHz SP 530 MHz | 11 GHz | 40 | 530 | L4 | 10835 | U4 | 11365 | ITU-R F.387
Band 11 GHz BW 40 MHz SP 530 MHz | 11 GHz | 40 | 530 | L5 | 10875 | U5 | 11405 | ITU-R F.387
Band 11 GHz BW 40 MHz SP 530 MHz | 11 GHz | 40 | 530 | L6 | 10915 | U6 | 11445 | ITU-R F.387
Band 11 GHz BW 40 MHz SP 530 MHz | 11 GHz | 40 | 530 | L7 | 10955 | U7 | 11485 | ITU-R F.387
Band 11 GHz BW 40 MHz SP 530 MHz | 11 GHz | 40 | 530 | L8 | 10995 | U8 | 11525 | ITU-R F.387
Band 11 GHz BW 40 MHz SP 530 MHz | 11 GHz | 40 | 530 | L9 | 11035 | U9 | 11565 | ITU-R F.387
Band 11 GHz BW 40 MHz SP 530 MHz | 11 GHz | 40 | 530 | L10 | 11075 | U10 | 11605 | ITU-R F.387
Band 11 GHz BW 40 MHz SP 530 MHz | 11 GHz | 40 | 530 | L11 | 11115 | U11 | 11645 | ITU-R F.387
Band 11 GHz BW 40 MHz SP 530 MHz | 11 GHz | 40 | 530 | L12 | 11155 | U12 | 11685 | ITU-R F.387
Band 13 GHz BW 28 MHz SP 266 MHz | 13 GHz | 28 | 266 | L1 | 12765 | U1 | 13031 | ITU-R F.497
Band 13 GHz BW 28 MHz SP 266 MHz | 13 GHz | 28 | 266 | L2 | 12793 | U2 | 13059 | ITU-R F.497
Band 13 GHz BW 28 MHz SP 266 MHz | 13 GHz | 28 | 266 | L3 | 12821 | U3 | 13087 | ITU-R F.497
Band 13 GHz BW 28 MHz SP 266 MHz | 13 GHz | 28 | 266 | L4 | 12849 | U4 | 13115 | ITU-R F.497
Band 13 GHz BW 28 MHz SP 266 MHz | 13 GHz | 28 | 266 | L5 | 12877 | U5 | 13143 | ITU-R F.497
Band 13 GHz BW 28 MHz SP 266 MHz | 13 GHz | 28 | 266 | L6 | 12905 | U6 | 13171 | ITU-R F.497
Band 13 GHz BW 28 MHz SP 266 MHz | 13 GHz | 28 | 266 | L7 | 12933 | U7 | 13199 | ITU-R F.497
Band 13 GHz BW 28 MHz SP 266 MHz | 13 GHz | 28 | 266 | L8 | 12961 | U8 | 13227 | ITU-R F.497
Band 15 GHz BW 7 MHz SP 420 MHz | 15 GHz | 7 | 420 | L1 | 14504.5 | U1 | 14924.5 | ITU-R F.636
Band 15 GHz BW 7 MHz SP 420 MHz | 15 GHz | 7 | 420 | L2 | 14511.5 | U2 | 14931.5 | ITU-R F.636
Band 15 GHz BW 7 MHz SP 420 MHz | 15 GHz | 7 | 420 | L3 | 14518.5 | U3 | 14938.5 | ITU-R F.636
Band 15 GHz BW 7 MHz SP 420 MHz | 15 GHz | 7 | 420 | L4 | 14525.5 | U4 | 14945.5 | ITU-R F.636
Band 15 GHz BW 7 MHz SP 420 MHz | 15 GHz | 7 | 420 | L5 | 14532.5 | U5 | 14952.5 | ITU-R F.636
Band 15 GHz BW 7 MHz SP 420 MHz | 15 GHz | 7 | 420 | L6 | 14539.5 | U6 | 14959.5 | ITU-R F.636
Band 15 GHz BW 7 MHz SP 420 MHz | 15 GHz | 7 | 420 | L7 | 14546.5 | U7 | 14966.5 | ITU-R F.636
Band 15 GHz BW 7 MHz SP 420 MHz | 15 GHz | 7 | 420 | L8 | 14553.5 | U8 | 14973.5 | ITU-R F.636
Band 15 GHz BW 7 MHz SP 420 MHz | 15 GHz | 7 | 420 | L9 | 14560.5 | U9 | 14980.5 | ITU-R F.636
Band 15 GHz BW 7 MHz SP 420 MHz | 15 GHz | 7 | 420 | L10 | 14567.5 | U10 | 14987.5 | ITU-R F.636
Band 15 GHz BW 7 MHz SP 420 MHz | 15 GHz | 7 | 420 | L11 | 14574.5 | U11 | 14994.5 | ITU-R F.636
Band 15 GHz BW 7 MHz SP 420 MHz | 15 GHz | 7 | 420 | L12 | 14581.5 | U12 | 15001.5 | ITU-R F.636
Band 15 GHz BW 7 MHz SP 420 MHz | 15 GHz | 7 | 420 | L13 | 14588.5 | U13 | 15008.5 | ITU-R F.636
Band 15 GHz BW 7 MHz SP 420 MHz | 15 GHz | 7 | 420 | L14 | 14595.5 | U14 | 15015.5 | ITU-R F.636
Band 15 GHz BW 7 MHz SP 420 MHz | 15 GHz | 7 | 420 | L15 | 14602.5 | U15 | 15022.5 | ITU-R F.636
Band 15 GHz BW 7 MHz SP 420 MHz | 15 GHz | 7 | 420 | L16 | 14609.5 | U16 | 15029.5 | ITU-R F.636
Band 15 GHz BW 7 MHz SP 420 MHz | 15 GHz | 7 | 420 | L17 | 14616.5 | U17 | 15036.5 | ITU-R F.636
Band 15 GHz BW 7 MHz SP 420 MHz | 15 GHz | 7 | 420 | L18 | 14623.5 | U18 | 15043.5 | ITU-R F.636
Band 15 GHz BW 7 MHz SP 420 MHz | 15 GHz | 7 | 420 | L19 | 14630.5 | U19 | 15050.5 | ITU-R F.636
Band 15 GHz BW 7 MHz SP 420 MHz | 15 GHz | 7 | 420 | L20 | 14637.5 | U20 | 15057.5 | ITU-R F.636
Band 15 GHz BW 7 MHz SP 420 MHz | 15 GHz | 7 | 420 | L21 | 14644.5 | U21 | 15064.5 | ITU-R F.636
Band 15 GHz BW 7 MHz SP 420 MHz | 15 GHz | 7 | 420 | L22 | 14651.5 | U22 | 15071.5 | ITU-R F.636
Band 15 GHz BW 7 MHz SP 420 MHz | 15 GHz | 7 | 420 | L23 | 14658.5 | U23 | 15078.5 | ITU-R F.636
Band 15 GHz BW 7 MHz SP 420 MHz | 15 GHz | 7 | 420 | L24 | 14665.5 | U24 | 15085.5 | ITU-R F.636
Band 15 GHz BW 7 MHz SP 420 MHz | 15 GHz | 7 | 420 | L25 | 14672.5 | U25 | 15092.5 | ITU-R F.636
Band 15 GHz BW 7 MHz SP 420 MHz | 15 GHz | 7 | 420 | L26 | 14679.5 | U26 | 15099.5 | ITU-R F.636
Band 15 GHz BW 7 MHz SP 420 MHz | 15 GHz | 7 | 420 | L27 | 14686.5 | U27 | 15106.5 | ITU-R F.636
Band 15 GHz BW 7 MHz SP 420 MHz | 15 GHz | 7 | 420 | L28 | 14693.5 | U28 | 15113.5 | ITU-R F.636
Band 15 GHz BW 7 MHz SP 420 MHz | 15 GHz | 7 | 420 | L29 | 14700.5 | U29 | 15120.5 | ITU-R F.636
Band 15 GHz BW 7 MHz SP 420 MHz | 15 GHz | 7 | 420 | L30 | 14707.5 | U30 | 15127.5 | ITU-R F.636
Band 15 GHz BW 7 MHz SP 420 MHz | 15 GHz | 7 | 420 | L31 | 14714.5 | U31 | 15134.5 | ITU-R F.636
Band 15 GHz BW 7 MHz SP 420 MHz | 15 GHz | 7 | 420 | L32 | 14721.5 | U32 | 15141.5 | ITU-R F.636
Band 15 GHz BW 7 MHz SP 420 MHz | 15 GHz | 7 | 420 | L33 | 14728.5 | U33 | 15148.5 | ITU-R F.636
Band 15 GHz BW 7 MHz SP 420 MHz | 15 GHz | 7 | 420 | L34 | 14735.5 | U34 | 15155.5 | ITU-R F.636
Band 15 GHz BW 7 MHz SP 420 MHz | 15 GHz | 7 | 420 | L35 | 14742.5 | U35 | 15162.5 | ITU-R F.636
Band 15 GHz BW 7 MHz SP 420 MHz | 15 GHz | 7 | 420 | L36 | 14749.5 | U36 | 15169.5 | ITU-R F.636
Band 15 GHz BW 7 MHz SP 420 MHz | 15 GHz | 7 | 420 | L37 | 14756.5 | U37 | 15176.5 | ITU-R F.636
Band 15 GHz BW 7 MHz SP 420 MHz | 15 GHz | 7 | 420 | L38 | 14763.5 | U38 | 15183.5 | ITU-R F.636
Band 15 GHz BW 7 MHz SP 420 MHz | 15 GHz | 7 | 420 | L39 | 14770.5 | U39 | 15190.5 | ITU-R F.636
Band 15 GHz BW 7 MHz SP 420 MHz | 15 GHz | 7 | 420 | L40 | 14777.5 | U40 | 15197.5 | ITU-R F.636
Band 15 GHz BW 7 MHz SP 420 MHz | 15 GHz | 7 | 420 | L41 | 14784.5 | U41 | 15204.5 | ITU-R F.636
Band 15 GHz BW 7 MHz SP 420 MHz | 15 GHz | 7 | 420 | L42 | 14791.5 | U42 | 15211.5 | ITU-R F.636
Band 15 GHz BW 7 MHz SP 420 MHz | 15 GHz | 7 | 420 | L43 | 14798.5 | U43 | 15218.5 | ITU-R F.636
Band 15 GHz BW 7 MHz SP 420 MHz | 15 GHz | 7 | 420 | L44 | 14805.5 | U44 | 15225.5 | ITU-R F.636
Band 15 GHz BW 7 MHz SP 420 MHz | 15 GHz | 7 | 420 | L45 | 14812.5 | U45 | 15232.5 | ITU-R F.636
Band 15 GHz BW 7 MHz SP 420 MHz | 15 GHz | 7 | 420 | L46 | 14819.5 | U46 | 15239.5 | ITU-R F.636
Band 15 GHz BW 7 MHz SP 420 MHz | 15 GHz | 7 | 420 | L47 | 14826.5 | U47 | 15246.5 | ITU-R F.636
Band 15 GHz BW 7 MHz SP 420 MHz | 15 GHz | 7 | 420 | L48 | 14833.5 | U48 | 15253.5 | ITU-R F.636
Band 15 GHz BW 7 MHz SP 420 MHz | 15 GHz | 7 | 420 | L49 | 14840.5 | U49 | 15260.5 | ITU-R F.636
Band 15 GHz BW 7 MHz SP 420 MHz | 15 GHz | 7 | 420 | L50 | 14847.5 | U50 | 15267.5 | ITU-R F.636
Band 15 GHz BW 7 MHz SP 420 MHz | 15 GHz | 7 | 420 | L51 | 14854.5 | U51 | 15274.5 | ITU-R F.636
Band 15 GHz BW 7 MHz SP 420 MHz | 15 GHz | 7 | 420 | L52 | 14861.5 | U52 | 15281.5 | ITU-R F.636
Band 15 GHz BW 7 MHz SP 420 MHz | 15 GHz | 7 | 420 | L53 | 14868.5 | U53 | 15288.5 | ITU-R F.636
Band 15 GHz BW 7 MHz SP 420 MHz | 15 GHz | 7 | 420 | L54 | 14875.5 | U54 | 15295.5 | ITU-R F.636
Band 15 GHz BW 7 MHz SP 420 MHz | 15 GHz | 7 | 420 | L55 | 14882.5 | U55 | 15302.5 | ITU-R F.636
Band 15 GHz BW 7 MHz SP 420 MHz | 15 GHz | 7 | 420 | L56 | 14889.5 | U56 | 15309.5 | ITU-R F.636
Band 15 GHz BW 7 MHz SP 420 MHz | 15 GHz | 7 | 420 | L57 | 14896.5 | U57 | 15316.5 | ITU-R F.636
Band 15 GHz BW 7 MHz SP 420 MHz | 15 GHz | 7 | 420 | L58 | 14903.5 | U58 | 15323.5 | ITU-R F.636
Band 15 GHz BW 7 MHz SP 420 MHz | 15 GHz | 7 | 420 | L59 | 14910.5 | U59 | 15330.5 | ITU-R F.636
Band 15 GHz BW 7 MHz SP 420 MHz | 15 GHz | 7 | 420 | L60 | 14917.5 | U60 | 15337.5 | ITU-R F.636
Band 15 GHz BW 28 MHz SP 420 MHz | 15 GHz | 28 | 420 | L1 | 14515 | U1 | 14935 | ITU-R F.636
Band 15 GHz BW 28 MHz SP 420 MHz | 15 GHz | 28 | 420 | L2 | 14543 | U2 | 14963 | ITU-R F.636
Band 15 GHz BW 28 MHz SP 420 MHz | 15 GHz | 28 | 420 | L3 | 14571 | U3 | 14991 | ITU-R F.636
Band 15 GHz BW 28 MHz SP 420 MHz | 15 GHz | 28 | 420 | L4 | 14599 | U4 | 15019 | ITU-R F.636
Band 15 GHz BW 28 MHz SP 420 MHz | 15 GHz | 28 | 420 | L5 | 14627 | U5 | 15047 | ITU-R F.636
Band 15 GHz BW 28 MHz SP 420 MHz | 15 GHz | 28 | 420 | L6 | 14655 | U6 | 15075 | ITU-R F.636
Band 15 GHz BW 28 MHz SP 420 MHz | 15 GHz | 28 | 420 | L7 | 14683 | U7 | 15103 | ITU-R F.636
Band 15 GHz BW 28 MHz SP 420 MHz | 15 GHz | 28 | 420 | L8 | 14711 | U8 | 15131 | ITU-R F.636
Band 15 GHz BW 28 MHz SP 420 MHz | 15 GHz | 28 | 420 | L9 | 14739 | U9 | 15159 | ITU-R F.636
Band 15 GHz BW 28 MHz SP 420 MHz | 15 GHz | 28 | 420 | L10 | 14767 | U10 | 15187 | ITU-R F.636
Band 15 GHz BW 28 MHz SP 420 MHz | 15 GHz | 28 | 420 | L11 | 14795 | U11 | 15215 | ITU-R F.636
Band 15 GHz BW 28 MHz SP 420 MHz | 15 GHz | 28 | 420 | L12 | 14823 | U12 | 15243 | ITU-R F.636
Band 15 GHz BW 28 MHz SP 420 MHz | 15 GHz | 28 | 420 | L13 | 14851 | U13 | 15271 | ITU-R F.636
Band 15 GHz BW 28 MHz SP 420 MHz | 15 GHz | 28 | 420 | L14 | 14879 | U14 | 15299 | ITU-R F.636
Band 15 GHz BW 28 MHz SP 420 MHz | 15 GHz | 28 | 420 | L15 | 14907 | U15 | 15327 | ITU-R F.636
Band 18 GHz BW 13.75 MHz SP 1010 MHz | 18 GHz | 13.75 | 1010 | L1 | 17713.75 | U1 | 18723.75 | ITU-R F.595
Band 18 GHz BW 13.75 MHz SP 1010 MHz | 18 GHz | 13.75 | 1010 | L2 | 17727.5 | U2 | 18737.5 | ITU-R F.595
Band 18 GHz BW 13.75 MHz SP 1010 MHz | 18 GHz | 13.75 | 1010 | L3 | 17741.25 | U3 | 18751.25 | ITU-R F.595
Band 18 GHz BW 13.75 MHz SP 1010 MHz | 18 GHz | 13.75 | 1010 | L4 | 17755 | U4 | 18765 | ITU-R F.595
Band 18 GHz BW 13.75 MHz SP 1010 MHz | 18 GHz | 13.75 | 1010 | L5 | 17768.75 | U5 | 18778.75 | ITU-R F.595
Band 18 GHz BW 13.75 MHz SP 1010 MHz | 18 GHz | 13.75 | 1010 | L6 | 17782.5 | U6 | 18792.5 | ITU-R F.595
Band 18 GHz BW 13.75 MHz SP 1010 MHz | 18 GHz | 13.75 | 1010 | L7 | 17796.25 | U7 | 18806.25 | ITU-R F.595
Band 18 GHz BW 13.75 MHz SP 1010 MHz | 18 GHz | 13.75 | 1010 | L8 | 17810 | U8 | 18820 | ITU-R F.595
Band 18 GHz BW 13.75 MHz SP 1010 MHz | 18 GHz | 13.75 | 1010 | L9 | 17823.75 | U9 | 18833.75 | ITU-R F.595
Band 18 GHz BW 13.75 MHz SP 1010 MHz | 18 GHz | 13.75 | 1010 | L10 | 17837.5 | U10 | 18847.5 | ITU-R F.595
Band 18 GHz BW 13.75 MHz SP 1010 MHz | 18 GHz | 13.75 | 1010 | L11 | 17851.25 | U11 | 18861.25 | ITU-R F.595
Band 18 GHz BW 13.75 MHz SP 1010 MHz | 18 GHz | 13.75 | 1010 | L12 | 17865 | U12 | 18875 | ITU-R F.595
Band 18 GHz BW 13.75 MHz SP 1010 MHz | 18 GHz | 13.75 | 1010 | L13 | 17878.75 | U13 | 18888.75 | ITU-R F.595
Band 18 GHz BW 13.75 MHz SP 1010 MHz | 18 GHz | 13.75 | 1010 | L14 | 17892.5 | U14 | 18902.5 | ITU-R F.595
Band 18 GHz BW 13.75 MHz SP 1010 MHz | 18 GHz | 13.75 | 1010 | L15 | 17906.25 | U15 | 18916.25 | ITU-R F.595
Band 18 GHz BW 13.75 MHz SP 1010 MHz | 18 GHz | 13.75 | 1010 | L16 | 17920 | U16 | 18930 | ITU-R F.595
Band 18 GHz BW 13.75 MHz SP 1010 MHz | 18 GHz | 13.75 | 1010 | L17 | 17933.75 | U17 | 18943.75 | ITU-R F.595
Band 18 GHz BW 13.75 MHz SP 1010 MHz | 18 GHz | 13.75 | 1010 | L18 | 17947.5 | U18 | 18957.5 | ITU-R F.595
Band 18 GHz BW 13.75 MHz SP 1010 MHz | 18 GHz | 13.75 | 1010 | L19 | 17961.25 | U19 | 18971.25 | ITU-R F.595
Band 18 GHz BW 13.75 MHz SP 1010 MHz | 18 GHz | 13.75 | 1010 | L20 | 17975 | U20 | 18985 | ITU-R F.595
Band 18 GHz BW 13.75 MHz SP 1010 MHz | 18 GHz | 13.75 | 1010 | L21 | 17988.75 | U21 | 18998.75 | ITU-R F.595
Band 18 GHz BW 13.75 MHz SP 1010 MHz | 18 GHz | 13.75 | 1010 | L22 | 18002.5 | U22 | 19012.5 | ITU-R F.595
Band 18 GHz BW 13.75 MHz SP 1010 MHz | 18 GHz | 13.75 | 1010 | L23 | 18016.25 | U23 | 19026.25 | ITU-R F.595
Band 18 GHz BW 13.75 MHz SP 1010 MHz | 18 GHz | 13.75 | 1010 | L24 | 18030 | U24 | 19040 | ITU-R F.595
Band 18 GHz BW 13.75 MHz SP 1010 MHz | 18 GHz | 13.75 | 1010 | L25 | 18043.75 | U25 | 19053.75 | ITU-R F.595
Band 18 GHz BW 13.75 MHz SP 1010 MHz | 18 GHz | 13.75 | 1010 | L26 | 18057.5 | U26 | 19067.5 | ITU-R F.595
Band 18 GHz BW 13.75 MHz SP 1010 MHz | 18 GHz | 13.75 | 1010 | L27 | 18071.25 | U27 | 19081.25 | ITU-R F.595
Band 18 GHz BW 13.75 MHz SP 1010 MHz | 18 GHz | 13.75 | 1010 | L28 | 18085 | U28 | 19095 | ITU-R F.595
Band 18 GHz BW 13.75 MHz SP 1010 MHz | 18 GHz | 13.75 | 1010 | L29 | 18098.75 | U29 | 19108.75 | ITU-R F.595
Band 18 GHz BW 13.75 MHz SP 1010 MHz | 18 GHz | 13.75 | 1010 | L30 | 18112.5 | U30 | 19122.5 | ITU-R F.595
Band 18 GHz BW 13.75 MHz SP 1010 MHz | 18 GHz | 13.75 | 1010 | L31 | 18126.25 | U31 | 19136.25 | ITU-R F.595
Band 18 GHz BW 13.75 MHz SP 1010 MHz | 18 GHz | 13.75 | 1010 | L32 | 18140 | U32 | 19150 | ITU-R F.595
Band 18 GHz BW 13.75 MHz SP 1010 MHz | 18 GHz | 13.75 | 1010 | L33 | 18153.75 | U33 | 19163.75 | ITU-R F.595
Band 18 GHz BW 13.75 MHz SP 1010 MHz | 18 GHz | 13.75 | 1010 | L34 | 18167.5 | U34 | 19177.5 | ITU-R F.595
Band 18 GHz BW 13.75 MHz SP 1010 MHz | 18 GHz | 13.75 | 1010 | L35 | 18181.25 | U35 | 19191.25 | ITU-R F.595
Band 18 GHz BW 13.75 MHz SP 1010 MHz | 18 GHz | 13.75 | 1010 | L36 | 18195 | U36 | 19205 | ITU-R F.595
Band 18 GHz BW 13.75 MHz SP 1010 MHz | 18 GHz | 13.75 | 1010 | L37 | 18208.75 | U37 | 19218.75 | ITU-R F.595
Band 18 GHz BW 13.75 MHz SP 1010 MHz | 18 GHz | 13.75 | 1010 | L38 | 18222.5 | U38 | 19232.5 | ITU-R F.595
Band 18 GHz BW 13.75 MHz SP 1010 MHz | 18 GHz | 13.75 | 1010 | L39 | 18236.25 | U39 | 19246.25 | ITU-R F.595
Band 18 GHz BW 13.75 MHz SP 1010 MHz | 18 GHz | 13.75 | 1010 | L40 | 18250 | U40 | 19260 | ITU-R F.595
Band 18 GHz BW 13.75 MHz SP 1010 MHz | 18 GHz | 13.75 | 1010 | L41 | 18263.75 | U41 | 19273.75 | ITU-R F.595
Band 18 GHz BW 13.75 MHz SP 1010 MHz | 18 GHz | 13.75 | 1010 | L42 | 18277.5 | U42 | 19287.5 | ITU-R F.595
Band 18 GHz BW 13.75 MHz SP 1010 MHz | 18 GHz | 13.75 | 1010 | L43 | 18291.25 | U43 | 19301.25 | ITU-R F.595
Band 18 GHz BW 13.75 MHz SP 1010 MHz | 18 GHz | 13.75 | 1010 | L44 | 18305 | U44 | 19315 | ITU-R F.595
Band 18 GHz BW 13.75 MHz SP 1010 MHz | 18 GHz | 13.75 | 1010 | L45 | 18318.75 | U45 | 19328.75 | ITU-R F.595
Band 18 GHz BW 13.75 MHz SP 1010 MHz | 18 GHz | 13.75 | 1010 | L46 | 18332.5 | U46 | 19342.5 | ITU-R F.595
Band 18 GHz BW 13.75 MHz SP 1010 MHz | 18 GHz | 13.75 | 1010 | L47 | 18346.25 | U47 | 19356.25 | ITU-R F.595
Band 18 GHz BW 13.75 MHz SP 1010 MHz | 18 GHz | 13.75 | 1010 | L48 | 18360 | U48 | 19370 | ITU-R F.595
Band 18 GHz BW 13.75 MHz SP 1010 MHz | 18 GHz | 13.75 | 1010 | L49 | 18373.75 | U49 | 19383.75 | ITU-R F.595
Band 18 GHz BW 13.75 MHz SP 1010 MHz | 18 GHz | 13.75 | 1010 | L50 | 18387.5 | U50 | 19397.5 | ITU-R F.595
Band 18 GHz BW 13.75 MHz SP 1010 MHz | 18 GHz | 13.75 | 1010 | L51 | 18401.25 | U51 | 19411.25 | ITU-R F.595
Band 18 GHz BW 13.75 MHz SP 1010 MHz | 18 GHz | 13.75 | 1010 | L52 | 18415 | U52 | 19425 | ITU-R F.595
Band 18 GHz BW 13.75 MHz SP 1010 MHz | 18 GHz | 13.75 | 1010 | L53 | 18428.75 | U53 | 19438.75 | ITU-R F.595
Band 18 GHz BW 13.75 MHz SP 1010 MHz | 18 GHz | 13.75 | 1010 | L54 | 18442.5 | U54 | 19452.5 | ITU-R F.595
Band 18 GHz BW 13.75 MHz SP 1010 MHz | 18 GHz | 13.75 | 1010 | L55 | 18456.25 | U55 | 19466.25 | ITU-R F.595
Band 18 GHz BW 13.75 MHz SP 1010 MHz | 18 GHz | 13.75 | 1010 | L56 | 18470 | U56 | 19480 | ITU-R F.595
Band 18 GHz BW 13.75 MHz SP 1010 MHz | 18 GHz | 13.75 | 1010 | L57 | 18483.75 | U57 | 19493.75 | ITU-R F.595
Band 18 GHz BW 13.75 MHz SP 1010 MHz | 18 GHz | 13.75 | 1010 | L58 | 18497.5 | U58 | 19507.5 | ITU-R F.595
Band 18 GHz BW 13.75 MHz SP 1010 MHz | 18 GHz | 13.75 | 1010 | L59 | 18511.25 | U59 | 19521.25 | ITU-R F.595
Band 18 GHz BW 13.75 MHz SP 1010 MHz | 18 GHz | 13.75 | 1010 | L60 | 18525 | U60 | 19535 | ITU-R F.595
Band 18 GHz BW 13.75 MHz SP 1010 MHz | 18 GHz | 13.75 | 1010 | L61 | 18538.75 | U61 | 19548.75 | ITU-R F.595
Band 18 GHz BW 13.75 MHz SP 1010 MHz | 18 GHz | 13.75 | 1010 | L62 | 18552.5 | U62 | 19562.5 | ITU-R F.595
Band 18 GHz BW 13.75 MHz SP 1010 MHz | 18 GHz | 13.75 | 1010 | L63 | 18566.25 | U63 | 19576.25 | ITU-R F.595
Band 18 GHz BW 13.75 MHz SP 1010 MHz | 18 GHz | 13.75 | 1010 | L64 | 18580 | U64 | 19590 | ITU-R F.595
Band 18 GHz BW 13.75 MHz SP 1010 MHz | 18 GHz | 13.75 | 1010 | L65 | 18593.75 | U65 | 19603.75 | ITU-R F.595
Band 18 GHz BW 13.75 MHz SP 1010 MHz | 18 GHz | 13.75 | 1010 | L66 | 18607.5 | U66 | 19617.5 | ITU-R F.595
Band 18 GHz BW 13.75 MHz SP 1010 MHz | 18 GHz | 13.75 | 1010 | L67 | 18621.25 | U67 | 19631.25 | ITU-R F.595
Band 18 GHz BW 13.75 MHz SP 1010 MHz | 18 GHz | 13.75 | 1010 | L68 | 18635 | U68 | 19645 | ITU-R F.595
Band 18 GHz BW 13.75 MHz SP 1010 MHz | 18 GHz | 13.75 | 1010 | L69 | 18648.75 | U69 | 19658.75 | ITU-R F.595
Band 18 GHz BW 13.75 MHz SP 1010 MHz | 18 GHz | 13.75 | 1010 | L70 | 18662.5 | U70 | 19672.5 | ITU-R F.595
Band 32 GHz BW 14 MHz SP 812 MHz | 32 GHz | 14 | 812 | L1 | 31822 | U1 | 32634 | ITU-R F.1520
Band 32 GHz BW 14 MHz SP 812 MHz | 32 GHz | 14 | 812 | L2 | 31836 | U2 | 32648 | ITU-R F.1520
Band 32 GHz BW 14 MHz SP 812 MHz | 32 GHz | 14 | 812 | L3 | 31850 | U3 | 32662 | ITU-R F.1520
Band 32 GHz BW 14 MHz SP 812 MHz | 32 GHz | 14 | 812 | L4 | 31864 | U4 | 32676 | ITU-R F.1520
Band 32 GHz BW 14 MHz SP 812 MHz | 32 GHz | 14 | 812 | L5 | 31878 | U5 | 32690 | ITU-R F.1520
Band 32 GHz BW 14 MHz SP 812 MHz | 32 GHz | 14 | 812 | L6 | 31892 | U6 | 32704 | ITU-R F.1520
Band 32 GHz BW 14 MHz SP 812 MHz | 32 GHz | 14 | 812 | L7 | 31906 | U7 | 32718 | ITU-R F.1520
Band 32 GHz BW 14 MHz SP 812 MHz | 32 GHz | 14 | 812 | L8 | 31920 | U8 | 32732 | ITU-R F.1520
Band 32 GHz BW 14 MHz SP 812 MHz | 32 GHz | 14 | 812 | L9 | 31934 | U9 | 32746 | ITU-R F.1520
Band 32 GHz BW 14 MHz SP 812 MHz | 32 GHz | 14 | 812 | L10 | 31948 | U10 | 32760 | ITU-R F.1520
Band 32 GHz BW 14 MHz SP 812 MHz | 32 GHz | 14 | 812 | L11 | 31962 | U11 | 32774 | ITU-R F.1520
Band 32 GHz BW 14 MHz SP 812 MHz | 32 GHz | 14 | 812 | L12 | 31976 | U12 | 32788 | ITU-R F.1520
Band 32 GHz BW 14 MHz SP 812 MHz | 32 GHz | 14 | 812 | L13 | 31990 | U13 | 32802 | ITU-R F.1520
Band 32 GHz BW 14 MHz SP 812 MHz | 32 GHz | 14 | 812 | L14 | 32004 | U14 | 32816 | ITU-R F.1520
Band 32 GHz BW 14 MHz SP 812 MHz | 32 GHz | 14 | 812 | L15 | 32018 | U15 | 32830 | ITU-R F.1520
Band 32 GHz BW 14 MHz SP 812 MHz | 32 GHz | 14 | 812 | L16 | 32032 | U16 | 32844 | ITU-R F.1520
Band 32 GHz BW 14 MHz SP 812 MHz | 32 GHz | 14 | 812 | L17 | 32046 | U17 | 32858 | ITU-R F.1520
Band 32 GHz BW 14 MHz SP 812 MHz | 32 GHz | 14 | 812 | L18 | 32060 | U18 | 32872 | ITU-R F.1520
Band 32 GHz BW 14 MHz SP 812 MHz | 32 GHz | 14 | 812 | L19 | 32074 | U19 | 32886 | ITU-R F.1520
Band 32 GHz BW 14 MHz SP 812 MHz | 32 GHz | 14 | 812 | L20 | 32088 | U20 | 32900 | ITU-R F.1520
Band 32 GHz BW 14 MHz SP 812 MHz | 32 GHz | 14 | 812 | L21 | 32102 | U21 | 32914 | ITU-R F.1520
Band 32 GHz BW 14 MHz SP 812 MHz | 32 GHz | 14 | 812 | L22 | 32116 | U22 | 32928 | ITU-R F.1520
Band 32 GHz BW 14 MHz SP 812 MHz | 32 GHz | 14 | 812 | L23 | 32130 | U23 | 32942 | ITU-R F.1520
Band 32 GHz BW 14 MHz SP 812 MHz | 32 GHz | 14 | 812 | L24 | 32144 | U24 | 32956 | ITU-R F.1520
Band 32 GHz BW 14 MHz SP 812 MHz | 32 GHz | 14 | 812 | L25 | 32158 | U25 | 32970 | ITU-R F.1520
Band 32 GHz BW 14 MHz SP 812 MHz | 32 GHz | 14 | 812 | L26 | 32172 | U26 | 32984 | ITU-R F.1520
Band 32 GHz BW 14 MHz SP 812 MHz | 32 GHz | 14 | 812 | L27 | 32186 | U27 | 32998 | ITU-R F.1520
Band 32 GHz BW 14 MHz SP 812 MHz | 32 GHz | 14 | 812 | L28 | 32200 | U28 | 33012 | ITU-R F.1520
Band 32 GHz BW 14 MHz SP 812 MHz | 32 GHz | 14 | 812 | L29 | 32214 | U29 | 33026 | ITU-R F.1520
Band 32 GHz BW 14 MHz SP 812 MHz | 32 GHz | 14 | 812 | L30 | 32228 | U30 | 33040 | ITU-R F.1520
Band 32 GHz BW 14 MHz SP 812 MHz | 32 GHz | 14 | 812 | L31 | 32242 | U31 | 33054 | ITU-R F.1520
Band 32 GHz BW 14 MHz SP 812 MHz | 32 GHz | 14 | 812 | L32 | 32256 | U32 | 33068 | ITU-R F.1520
Band 32 GHz BW 14 MHz SP 812 MHz | 32 GHz | 14 | 812 | L33 | 32270 | U33 | 33082 | ITU-R F.1520
Band 32 GHz BW 14 MHz SP 812 MHz | 32 GHz | 14 | 812 | L34 | 32284 | U34 | 33096 | ITU-R F.1520
Band 32 GHz BW 14 MHz SP 812 MHz | 32 GHz | 14 | 812 | L35 | 32298 | U35 | 33110 | ITU-R F.1520
Band 32 GHz BW 14 MHz SP 812 MHz | 32 GHz | 14 | 812 | L36 | 32312 | U36 | 33124 | ITU-R F.1520
Band 32 GHz BW 14 MHz SP 812 MHz | 32 GHz | 14 | 812 | L37 | 32326 | U37 | 33138 | ITU-R F.1520
Band 32 GHz BW 14 MHz SP 812 MHz | 32 GHz | 14 | 812 | L38 | 32340 | U38 | 33152 | ITU-R F.1520
Band 32 GHz BW 14 MHz SP 812 MHz | 32 GHz | 14 | 812 | L39 | 32354 | U39 | 33166 | ITU-R F.1520
Band 32 GHz BW 14 MHz SP 812 MHz | 32 GHz | 14 | 812 | L40 | 32368 | U40 | 33180 | ITU-R F.1520
Band 32 GHz BW 14 MHz SP 812 MHz | 32 GHz | 14 | 812 | L41 | 32382 | U41 | 33194 | ITU-R F.1520
Band 32 GHz BW 14 MHz SP 812 MHz | 32 GHz | 14 | 812 | L42 | 32396 | U42 | 33208 | ITU-R F.1520
Band 32 GHz BW 14 MHz SP 812 MHz | 32 GHz | 14 | 812 | L43 | 32410 | U43 | 33222 | ITU-R F.1520
Band 32 GHz BW 14 MHz SP 812 MHz | 32 GHz | 14 | 812 | L44 | 32424 | U44 | 33236 | ITU-R F.1520
Band 32 GHz BW 14 MHz SP 812 MHz | 32 GHz | 14 | 812 | L45 | 32438 | U45 | 33250 | ITU-R F.1520
Band 32 GHz BW 14 MHz SP 812 MHz | 32 GHz | 14 | 812 | L46 | 32452 | U46 | 33264 | ITU-R F.1520
Band 32 GHz BW 14 MHz SP 812 MHz | 32 GHz | 14 | 812 | L47 | 32466 | U47 | 33278 | ITU-R F.1520
Band 32 GHz BW 14 MHz SP 812 MHz | 32 GHz | 14 | 812 | L48 | 32480 | U48 | 33292 | ITU-R F.1520
Band 32 GHz BW 14 MHz SP 812 MHz | 32 GHz | 14 | 812 | L49 | 32494 | U49 | 33306 | ITU-R F.1520
Band 32 GHz BW 14 MHz SP 812 MHz | 32 GHz | 14 | 812 | L50 | 32508 | U50 | 33320 | ITU-R F.1520
Band 32 GHz BW 14 MHz SP 812 MHz | 32 GHz | 14 | 812 | L51 | 32522 | U51 | 33334 | ITU-R F.1520
Band 32 GHz BW 14 MHz SP 812 MHz | 32 GHz | 14 | 812 | L52 | 32536 | U52 | 33348 | ITU-R F.1520
Band 32 GHz BW 14 MHz SP 812 MHz | 32 GHz | 14 | 812 | L53 | 32550 | U53 | 33362 | ITU-R F.1520
Band 32 GHz BW 14 MHz SP 812 MHz | 32 GHz | 14 | 812 | L54 | 32564 | U54 | 33376 | ITU-R F.1520
Band 38 GHz BW 28 MHz SP 1260 MHz | 38 GHz | 28 | 1260 | L1 | 37072 | U1 | 38332 | ITU-R F.749
Band 38 GHz BW 28 MHz SP 1260 MHz | 38 GHz | 28 | 1260 | L2 | 37100 | U2 | 38360 | ITU-R F.749
Band 38 GHz BW 28 MHz SP 1260 MHz | 38 GHz | 28 | 1260 | L3 | 37128 | U3 | 38388 | ITU-R F.749
Band 38 GHz BW 28 MHz SP 1260 MHz | 38 GHz | 28 | 1260 | L4 | 37156 | U4 | 38416 | ITU-R F.749
Band 38 GHz BW 28 MHz SP 1260 MHz | 38 GHz | 28 | 1260 | L5 | 37184 | U5 | 38444 | ITU-R F.749
Band 38 GHz BW 28 MHz SP 1260 MHz | 38 GHz | 28 | 1260 | L6 | 37212 | U6 | 38472 | ITU-R F.749
Band 38 GHz BW 28 MHz SP 1260 MHz | 38 GHz | 28 | 1260 | L7 | 37240 | U7 | 38500 | ITU-R F.749
Band 38 GHz BW 28 MHz SP 1260 MHz | 38 GHz | 28 | 1260 | L8 | 37268 | U8 | 38528 | ITU-R F.749
Band 38 GHz BW 28 MHz SP 1260 MHz | 38 GHz | 28 | 1260 | L9 | 37296 | U9 | 38556 | ITU-R F.749
Band 38 GHz BW 28 MHz SP 1260 MHz | 38 GHz | 28 | 1260 | L10 | 37324 | U10 | 38584 | ITU-R F.749
Band 38 GHz BW 28 MHz SP 1260 MHz | 38 GHz | 28 | 1260 | L11 | 37352 | U11 | 38612 | ITU-R F.749
Band 38 GHz BW 28 MHz SP 1260 MHz | 38 GHz | 28 | 1260 | L12 | 37380 | U12 | 38640 | ITU-R F.749
Band 38 GHz BW 28 MHz SP 1260 MHz | 38 GHz | 28 | 1260 | L13 | 37408 | U13 | 38668 | ITU-R F.749
Band 38 GHz BW 28 MHz SP 1260 MHz | 38 GHz | 28 | 1260 | L14 | 37436 | U14 | 38696 | ITU-R F.749
Band 38 GHz BW 28 MHz SP 1260 MHz | 38 GHz | 28 | 1260 | L15 | 37464 | U15 | 38724 | ITU-R F.749
Band 38 GHz BW 28 MHz SP 1260 MHz | 38 GHz | 28 | 1260 | L16 | 37492 | U16 | 38752 | ITU-R F.749
Band 38 GHz BW 28 MHz SP 1260 MHz | 38 GHz | 28 | 1260 | L17 | 37520 | U17 | 38780 | ITU-R F.749
Band 38 GHz BW 28 MHz SP 1260 MHz | 38 GHz | 28 | 1260 | L18 | 37548 | U18 | 38808 | ITU-R F.749
Band 38 GHz BW 28 MHz SP 1260 MHz | 38 GHz | 28 | 1260 | L19 | 37576 | U19 | 38836 | ITU-R F.749
Band 38 GHz BW 28 MHz SP 1260 MHz | 38 GHz | 28 | 1260 | L20 | 37604 | U20 | 38864 | ITU-R F.749
Band 38 GHz BW 28 MHz SP 1260 MHz | 38 GHz | 28 | 1260 | L21 | 37632 | U21 | 38892 | ITU-R F.749
Band 38 GHz BW 28 MHz SP 1260 MHz | 38 GHz | 28 | 1260 | L22 | 37660 | U22 | 38920 | ITU-R F.749
Band 38 GHz BW 28 MHz SP 1260 MHz | 38 GHz | 28 | 1260 | L23 | 37688 | U23 | 38948 | ITU-R F.749
Band 38 GHz BW 28 MHz SP 1260 MHz | 38 GHz | 28 | 1260 | L24 | 37716 | U24 | 38976 | ITU-R F.749
Band 38 GHz BW 28 MHz SP 1260 MHz | 38 GHz | 28 | 1260 | L25 | 37744 | U25 | 39004 | ITU-R F.749
Band 38 GHz BW 28 MHz SP 1260 MHz | 38 GHz | 28 | 1260 | L26 | 37772 | U26 | 39032 | ITU-R F.749
Band 38 GHz BW 28 MHz SP 1260 MHz | 38 GHz | 28 | 1260 | L27 | 37800 | U27 | 39060 | ITU-R F.749
Band 38 GHz BW 28 MHz SP 1260 MHz | 38 GHz | 28 | 1260 | L28 | 37828 | U28 | 39088 | ITU-R F.749
Band 38 GHz BW 28 MHz SP 1260 MHz | 38 GHz | 28 | 1260 | L29 | 37856 | U29 | 39116 | ITU-R F.749
Band 38 GHz BW 28 MHz SP 1260 MHz | 38 GHz | 28 | 1260 | L30 | 37884 | U30 | 39144 | ITU-R F.749
Band 38 GHz BW 28 MHz SP 1260 MHz | 38 GHz | 28 | 1260 | L31 | 37912 | U31 | 39172 | ITU-R F.749
Band 38 GHz BW 28 MHz SP 1260 MHz | 38 GHz | 28 | 1260 | L32 | 37940 | U32 | 39200 | ITU-R F.749
Band 38 GHz BW 28 MHz SP 1260 MHz | 38 GHz | 28 | 1260 | L33 | 37968 | U33 | 39228 | ITU-R F.749
Band 38 GHz BW 28 MHz SP 1260 MHz | 38 GHz | 28 | 1260 | L34 | 37996 | U34 | 39256 | ITU-R F.749
Band 38 GHz BW 28 MHz SP 1260 MHz | 38 GHz | 28 | 1260 | L35 | 38024 | U35 | 39284 | ITU-R F.749
Band 38 GHz BW 28 MHz SP 1260 MHz | 38 GHz | 28 | 1260 | L36 | 38052 | U36 | 39312 | ITU-R F.749
Band 38 GHz BW 28 MHz SP 1260 MHz | 38 GHz | 28 | 1260 | L37 | 38080 | U37 | 39340 | ITU-R F.749
Band 38 GHz BW 28 MHz SP 1260 MHz | 38 GHz | 28 | 1260 | L38 | 38108 | U38 | 39368 | ITU-R F.749
Band 38 GHz BW 28 MHz SP 1260 MHz | 38 GHz | 28 | 1260 | L39 | 38136 | U39 | 39396 | ITU-R F.749
Band 38 GHz BW 28 MHz SP 1260 MHz | 38 GHz | 28 | 1260 | L40 | 38164 | U40 | 39424 | ITU-R F.749
Band 80 GHz BW 250 MHz SP 10000 MHz | 80 GHz | 250 | 10000 | L1 | 71125 | U1 | 81125 | ITU-R F.2006
Band 80 GHz BW 250 MHz SP 10000 MHz | 80 GHz | 250 | 10000 | L2 | 71375 | U2 | 81375 | ITU-R F.2006
Band 80 GHz BW 250 MHz SP 10000 MHz | 80 GHz | 250 | 10000 | L3 | 71625 | U3 | 81625 | ITU-R F.2006
Band 80 GHz BW 250 MHz SP 10000 MHz | 80 GHz | 250 | 10000 | L4 | 71875 | U4 | 81875 | ITU-R F.2006
Band 80 GHz BW 250 MHz SP 10000 MHz | 80 GHz | 250 | 10000 | L5 | 72125 | U5 | 82125 | ITU-R F.2006
Band 80 GHz BW 250 MHz SP 10000 MHz | 80 GHz | 250 | 10000 | L6 | 72375 | U6 | 82375 | ITU-R F.2006
Band 80 GHz BW 250 MHz SP 10000 MHz | 80 GHz | 250 | 10000 | L7 | 72625 | U7 | 82625 | ITU-R F.2006
Band 80 GHz BW 250 MHz SP 10000 MHz | 80 GHz | 250 | 10000 | L8 | 72875 | U8 | 82875 | ITU-R F.2006
Band 80 GHz BW 250 MHz SP 10000 MHz | 80 GHz | 250 | 10000 | L9 | 73125 | U9 | 83125 | ITU-R F.2006
Band 80 GHz BW 250 MHz SP 10000 MHz | 80 GHz | 250 | 10000 | L10 | 73375 | U10 | 83375 | ITU-R F.2006
Band 80 GHz BW 250 MHz SP 10000 MHz | 80 GHz | 250 | 10000 | L11 | 73625 | U11 | 83625 | ITU-R F.2006
Band 80 GHz BW 250 MHz SP 10000 MHz | 80 GHz | 250 | 10000 | L12 | 73875 | U12 | 83875 | ITU-R F.2006
Band 80 GHz BW 250 MHz SP 10000 MHz | 80 GHz | 250 | 10000 | L13 | 74125 | U13 | 84125 | ITU-R F.2006
Band 80 GHz BW 250 MHz SP 10000 MHz | 80 GHz | 250 | 10000 | L14 | 74375 | U14 | 84375 | ITU-R F.2006
Band 80 GHz BW 250 MHz SP 10000 MHz | 80 GHz | 250 | 10000 | L15 | 74625 | U15 | 84625 | ITU-R F.2006
Band 80 GHz BW 250 MHz SP 10000 MHz | 80 GHz | 250 | 10000 | L16 | 74875 | U16 | 84875 | ITU-R F.2006
Band 80 GHz BW 250 MHz SP 10000 MHz | 80 GHz | 250 | 10000 | L17 | 75125 | U17 | 85125 | ITU-R F.2006
Band 80 GHz BW 250 MHz SP 10000 MHz | 80 GHz | 250 | 10000 | L18 | 75375 | U18 | 85375 | ITU-R F.2006
Band 80 GHz BW 250 MHz SP 10000 MHz | 80 GHz | 250 | 10000 | L19 | 75625 | U19 | 85625 | ITU-R F.2006
Band 80 GHz BW 250 MHz SP 10000 MHz | 80 GHz | 250 | 10000 | L20 | 75875 | U20 | 85875 | ITU-R F.2006
Band 18 GHz BW 27.5 MHz SP 1010 MHz | 18 GHz | 27.5 | 1010 | L1 | 17727.5 | U1 | 18737.5 | ITU-R F.595
Band 18 GHz BW 27.5 MHz SP 1010 MHz | 18 GHz | 27.5 | 1010 | L2 | 17755 | U2 | 18765 | ITU-R F.595
Band 18 GHz BW 27.5 MHz SP 1010 MHz | 18 GHz | 27.5 | 1010 | L3 | 17782.5 | U3 | 18792.5 | ITU-R F.595
Band 18 GHz BW 27.5 MHz SP 1010 MHz | 18 GHz | 27.5 | 1010 | L4 | 17810 | U4 | 18820 | ITU-R F.595
Band 18 GHz BW 27.5 MHz SP 1010 MHz | 18 GHz | 27.5 | 1010 | L5 | 17837.5 | U5 | 18847.5 | ITU-R F.595
Band 18 GHz BW 27.5 MHz SP 1010 MHz | 18 GHz | 27.5 | 1010 | L6 | 17865 | U6 | 18875 | ITU-R F.595
Band 18 GHz BW 27.5 MHz SP 1010 MHz | 18 GHz | 27.5 | 1010 | L7 | 17892.5 | U7 | 18902.5 | ITU-R F.595
Band 18 GHz BW 27.5 MHz SP 1010 MHz | 18 GHz | 27.5 | 1010 | L8 | 17920 | U8 | 18930 | ITU-R F.595
Band 18 GHz BW 27.5 MHz SP 1010 MHz | 18 GHz | 27.5 | 1010 | L9 | 17947.5 | U9 | 18957.5 | ITU-R F.595
Band 18 GHz BW 27.5 MHz SP 1010 MHz | 18 GHz | 27.5 | 1010 | L10 | 17975 | U10 | 18985 | ITU-R F.595
Band 18 GHz BW 27.5 MHz SP 1010 MHz | 18 GHz | 27.5 | 1010 | L11 | 18002.5 | U11 | 19012.5 | ITU-R F.595
Band 18 GHz BW 27.5 MHz SP 1010 MHz | 18 GHz | 27.5 | 1010 | L12 | 18030 | U12 | 19040 | ITU-R F.595
Band 18 GHz BW 27.5 MHz SP 1010 MHz | 18 GHz | 27.5 | 1010 | L13 | 18057.5 | U13 | 19067.5 | ITU-R F.595
Band 18 GHz BW 27.5 MHz SP 1010 MHz | 18 GHz | 27.5 | 1010 | L14 | 18085 | U14 | 19095 | ITU-R F.595
Band 18 GHz BW 27.5 MHz SP 1010 MHz | 18 GHz | 27.5 | 1010 | L15 | 18112.5 | U15 | 19122.5 | ITU-R F.595
Band 18 GHz BW 27.5 MHz SP 1010 MHz | 18 GHz | 27.5 | 1010 | L16 | 18140 | U16 | 19150 | ITU-R F.595
Band 18 GHz BW 27.5 MHz SP 1010 MHz | 18 GHz | 27.5 | 1010 | L17 | 18167.5 | U17 | 19177.5 | ITU-R F.595
Band 18 GHz BW 27.5 MHz SP 1010 MHz | 18 GHz | 27.5 | 1010 | L18 | 18195 | U18 | 19205 | ITU-R F.595
Band 18 GHz BW 27.5 MHz SP 1010 MHz | 18 GHz | 27.5 | 1010 | L19 | 18222.5 | U19 | 19232.5 | ITU-R F.595
Band 18 GHz BW 27.5 MHz SP 1010 MHz | 18 GHz | 27.5 | 1010 | L20 | 18250 | U20 | 19260 | ITU-R F.595
Band 18 GHz BW 27.5 MHz SP 1010 MHz | 18 GHz | 27.5 | 1010 | L21 | 18277.5 | U21 | 19287.5 | ITU-R F.595
Band 18 GHz BW 27.5 MHz SP 1010 MHz | 18 GHz | 27.5 | 1010 | L22 | 18305 | U22 | 19315 | ITU-R F.595
Band 18 GHz BW 27.5 MHz SP 1010 MHz | 18 GHz | 27.5 | 1010 | L23 | 18332.5 | U23 | 19342.5 | ITU-R F.595
Band 18 GHz BW 27.5 MHz SP 1010 MHz | 18 GHz | 27.5 | 1010 | L24 | 18360 | U24 | 19370 | ITU-R F.595
Band 18 GHz BW 27.5 MHz SP 1010 MHz | 18 GHz | 27.5 | 1010 | L25 | 18387.5 | U25 | 19397.5 | ITU-R F.595
Band 18 GHz BW 27.5 MHz SP 1010 MHz | 18 GHz | 27.5 | 1010 | L26 | 18415 | U26 | 19425 | ITU-R F.595
Band 18 GHz BW 27.5 MHz SP 1010 MHz | 18 GHz | 27.5 | 1010 | L27 | 18442.5 | U27 | 19452.5 | ITU-R F.595
Band 18 GHz BW 27.5 MHz SP 1010 MHz | 18 GHz | 27.5 | 1010 | L28 | 18470 | U28 | 19480 | ITU-R F.595
Band 18 GHz BW 27.5 MHz SP 1010 MHz | 18 GHz | 27.5 | 1010 | L29 | 18497.5 | U29 | 19507.5 | ITU-R F.595
Band 18 GHz BW 27.5 MHz SP 1010 MHz | 18 GHz | 27.5 | 1010 | L30 | 18525 | U30 | 19535 | ITU-R F.595
Band 18 GHz BW 27.5 MHz SP 1010 MHz | 18 GHz | 27.5 | 1010 | L31 | 18552.5 | U31 | 19562.5 | ITU-R F.595
Band 18 GHz BW 27.5 MHz SP 1010 MHz | 18 GHz | 27.5 | 1010 | L32 | 18580 | U32 | 19590 | ITU-R F.595
Band 18 GHz BW 27.5 MHz SP 1010 MHz | 18 GHz | 27.5 | 1010 | L33 | 18607.5 | U33 | 19617.5 | ITU-R F.595
Band 18 GHz BW 27.5 MHz SP 1010 MHz | 18 GHz | 27.5 | 1010 | L34 | 18635 | U34 | 19645 | ITU-R F.595
Band 18 GHz BW 27.5 MHz SP 1010 MHz | 18 GHz | 27.5 | 1010 | L35 | 18662.5 | U35 | 19672.5 | ITU-R F.595
Band 7 GHz Upper part BW 7MHz SP 161MHz | 7(H) GHz | 7 | 161 | 1 | 7428 | 1 | 7589 | ITU-R F.385
Band 7 GHz Upper part BW 7MHz SP 161MHz | 7(H) GHz | 7 | 161 | 2 | 7435 | 2 | 7596 | ITU-R F.385
Band 7 GHz Upper part BW 7MHz SP 161MHz | 7(H) GHz | 7 | 161 | 3 | 7442 | 3 | 7603 | ITU-R F.385
Band 7 GHz Upper part BW 7MHz SP 161MHz | 7(H) GHz | 7 | 161 | 4 | 7449 | 4 | 7610 | ITU-R F.385
Band 7 GHz Upper part BW 7MHz SP 161MHz | 7(H) GHz | 7 | 161 | 5 | 7456 | 5 | 7617 | ITU-R F.385
Band 7 GHz Upper part BW 7MHz SP 161MHz | 7(H) GHz | 7 | 161 | 6 | 7463 | 6 | 7624 | ITU-R F.385
Band 7 GHz Upper part BW 7MHz SP 161MHz | 7(H) GHz | 7 | 161 | 7 | 7470 | 7 | 7631 | ITU-R F.385
Band 7 GHz Upper part BW 7MHz SP 161MHz | 7(H) GHz | 7 | 161 | 8 | 7477 | 8 | 7638 | ITU-R F.385
Band 7 GHz Upper part BW 7MHz SP 161MHz | 7(H) GHz | 7 | 161 | 9 | 7484 | 9 | 7645 | ITU-R F.385
Band 7 GHz Upper part BW 7MHz SP 161MHz | 7(H) GHz | 7 | 161 | 10 | 7491 | 10 | 7652 | ITU-R F.385
Band 7 GHz Upper part BW 7MHz SP 161MHz | 7(H) GHz | 7 | 161 | 11 | 7498 | 11 | 7659 | ITU-R F.385
Band 7 GHz Upper part BW 7MHz SP 161MHz | 7(H) GHz | 7 | 161 | 12 | 7505 | 12 | 7666 | ITU-R F.385
Band 7 GHz Upper part BW 7MHz SP 161MHz | 7(H) GHz | 7 | 161 | 13 | 7512 | 13 | 7673 | ITU-R F.385
Band 7 GHz Upper part BW 7MHz SP 161MHz | 7(H) GHz | 7 | 161 | 14 | 7519 | 14 | 7680 | ITU-R F.385
Band 7 GHz Upper part BW 7MHz SP 161MHz | 7(H) GHz | 7 | 161 | 15 | 7526 | 15 | 7687 | ITU-R F.385
Band 7 GHz Upper part BW 7MHz SP 161MHz | 7(H) GHz | 7 | 161 | 16 | 7533 | 16 | 7694 | ITU-R F.385
Band 7 GHz Upper part BW 7MHz SP 161MHz | 7(H) GHz | 7 | 161 | 17 | 7540 | 17 | 7701 | ITU-R F.385
Band 7 GHz Upper part BW 7MHz SP 161MHz | 7(H) GHz | 7 | 161 | 18 | 7547 | 18 | 7708 | ITU-R F.385
Band 7 GHz Upper part BW 7MHz SP 161MHz | 7(H) GHz | 7 | 161 | 19 | 7554 | 19 | 7715 | ITU-R F.385
Band 7 GHz Upper part BW 7MHz SP 161MHz | 7(H) GHz | 7 | 161 | 20 | 7561 | 20 | 7722 | ITU-R F.385
Band 7 GHz Upper part BW 14MHz SP 161MHz | 7(H) GHz | 14 | 161 | 1 | 7435 | 1 | 7596 | ITU-R F.385
Band 7 GHz Upper part BW 14MHz SP 161MHz | 7(H) GHz | 14 | 161 | 2 | 7449 | 2 | 7610 | ITU-R F.385
Band 7 GHz Upper part BW 14MHz SP 161MHz | 7(H) GHz | 14 | 161 | 3 | 7463 | 3 | 7624 | ITU-R F.385
Band 7 GHz Upper part BW 14MHz SP 161MHz | 7(H) GHz | 14 | 161 | 4 | 7477 | 4 | 7638 | ITU-R F.385
Band 7 GHz Upper part BW 14MHz SP 161MHz | 7(H) GHz | 14 | 161 | 5 | 7491 | 5 | 7652 | ITU-R F.385
Band 7 GHz Upper part BW 14MHz SP 161MHz | 7(H) GHz | 14 | 161 | 6 | 7505 | 6 | 7666 | ITU-R F.385
Band 7 GHz Upper part BW 14MHz SP 161MHz | 7(H) GHz | 14 | 161 | 7 | 7519 | 7 | 7680 | ITU-R F.385
Band 7 GHz Upper part BW 14MHz SP 161MHz | 7(H) GHz | 14 | 161 | 8 | 7533 | 8 | 7694 | ITU-R F.385
Band 7 GHz Upper part BW 14MHz SP 161MHz | 7(H) GHz | 14 | 161 | 9 | 7547 | 9 | 7708 | ITU-R F.385
Band 7 GHz Upper part BW 28MHz SP 161MHz | 7(H) GHz | 28 | 161 | 1 | 7449 | 1 | 7610 | ITU-R F.385
Band 7 GHz Upper part BW 28MHz SP 161MHz | 7(H) GHz | 28 | 161 | 2 | 7477 | 2 | 7638 | ITU-R F.385
Band 7 GHz Upper part BW 28MHz SP 161MHz | 7(H) GHz | 28 | 161 | 3 | 7505 | 3 | 7666 | ITU-R F.385
Band 7 GHz Upper part BW 28MHz SP 161MHz | 7(H) GHz | 28 | 161 | 4 | 7533 | 4 | 7694 | ITU-R F.385
Band 7 GHz Upper part BW 28MHz SP 161MHz | 7(H) GHz | 28 | 161 | 5 | 7561 | 5 | 7722 | ITU-R F.385
Band 38 GHz BW 56 MHz SP 1260 MHz | 38 GHz | 56 | 1260 | L1 | 37086 | U1 | 38346 | ITU-R F.749
Band 38 GHz BW 56 MHz SP 1260 MHz | 38 GHz | 56 | 1260 | L2 | 37142 | U2 | 38402 | ITU-R F.749
Band 38 GHz BW 56 MHz SP 1260 MHz | 38 GHz | 56 | 1260 | L3 | 37198 | U3 | 38458 | ITU-R F.749
Band 38 GHz BW 56 MHz SP 1260 MHz | 38 GHz | 56 | 1260 | L4 | 37254 | U4 | 38514 | ITU-R F.749
Band 38 GHz BW 56 MHz SP 1260 MHz | 38 GHz | 56 | 1260 | L5 | 37310 | U5 | 38570 | ITU-R F.749
Band 38 GHz BW 56 MHz SP 1260 MHz | 38 GHz | 56 | 1260 | L6 | 37366 | U6 | 38626 | ITU-R F.749
Band 38 GHz BW 56 MHz SP 1260 MHz | 38 GHz | 56 | 1260 | L7 | 37422 | U7 | 38682 | ITU-R F.749
Band 38 GHz BW 56 MHz SP 1260 MHz | 38 GHz | 56 | 1260 | L8 | 37478 | U8 | 38738 | ITU-R F.749
Band 38 GHz BW 56 MHz SP 1260 MHz | 38 GHz | 56 | 1260 | L9 | 37534 | U9 | 38794 | ITU-R F.749
Band 38 GHz BW 56 MHz SP 1260 MHz | 38 GHz | 56 | 1260 | L10 | 37590 | U10 | 38850 | ITU-R F.749
Band 38 GHz BW 56 MHz SP 1260 MHz | 38 GHz | 56 | 1260 | L11 | 37646 | U11 | 38906 | ITU-R F.749
Band 38 GHz BW 56 MHz SP 1260 MHz | 38 GHz | 56 | 1260 | L12 | 37702 | U12 | 38962 | ITU-R F.749
Band 38 GHz BW 56 MHz SP 1260 MHz | 38 GHz | 56 | 1260 | L13 | 37758 | U13 | 39018 | ITU-R F.749
Band 38 GHz BW 56 MHz SP 1260 MHz | 38 GHz | 56 | 1260 | L14 | 37814 | U14 | 39074 | ITU-R F.749
Band 38 GHz BW 56 MHz SP 1260 MHz | 38 GHz | 56 | 1260 | L15 | 37870 | U15 | 39130 | ITU-R F.749
Band 38 GHz BW 56 MHz SP 1260 MHz | 38 GHz | 56 | 1260 | L16 | 37926 | U16 | 39186 | ITU-R F.749
Band 38 GHz BW 56 MHz SP 1260 MHz | 38 GHz | 56 | 1260 | L17 | 37982 | U17 | 39242 | ITU-R F.749
Band 38 GHz BW 56 MHz SP 1260 MHz | 38 GHz | 56 | 1260 | L18 | 38038 | U18 | 39298 | ITU-R F.749
Band 38 GHz BW 56 MHz SP 1260 MHz | 38 GHz | 56 | 1260 | L19 | 38094 | U19 | 39354 | ITU-R F.749
Band 38 GHz BW 56 MHz SP 1260 MHz | 38 GHz | 56 | 1260 | L20 | 38150 | U20 | 39410 | ITU-R F.749
Band 8 GHz BW 7 MHz SP 283.5 MHz | 8 GHz | 7 | 283.5 | L1 | 7736.5 | U1 | 8020 | ITU-R F.386
Band 8 GHz BW 7 MHz SP 283.5 MHz | 8 GHz | 7 | 283.5 | L2 | 7743.5 | U2 | 8027 | ITU-R F.386
Band 8 GHz BW 7 MHz SP 283.5 MHz | 8 GHz | 7 | 283.5 | L3 | 7750.5 | U3 | 8034 | ITU-R F.386
Band 8 GHz BW 7 MHz SP 283.5 MHz | 8 GHz | 7 | 283.5 | L4 | 7757.5 | U4 | 8041 | ITU-R F.386
Band 8 GHz BW 7 MHz SP 283.5 MHz | 8 GHz | 7 | 283.5 | L5 | 7764.5 | U5 | 8048 | ITU-R F.386
Band 8 GHz BW 7 MHz SP 283.5 MHz | 8 GHz | 7 | 283.5 | L6 | 7771.5 | U6 | 8055 | ITU-R F.386
Band 8 GHz BW 7 MHz SP 283.5 MHz | 8 GHz | 7 | 283.5 | L7 | 7778.5 | U7 | 8062 | ITU-R F.386
Band 8 GHz BW 7 MHz SP 283.5 MHz | 8 GHz | 7 | 283.5 | L8 | 7785.5 | U8 | 8069 | ITU-R F.386
Band 8 GHz BW 7 MHz SP 283.5 MHz | 8 GHz | 7 | 283.5 | L9 | 7792.5 | U9 | 8076 | ITU-R F.386
Band 8 GHz BW 7 MHz SP 283.5 MHz | 8 GHz | 7 | 283.5 | L10 | 7799.5 | U10 | 8083 | ITU-R F.386
Band 8 GHz BW 7 MHz SP 283.5 MHz | 8 GHz | 7 | 283.5 | L11 | 7806.5 | U11 | 8090 | ITU-R F.386
Band 8 GHz BW 7 MHz SP 283.5 MHz | 8 GHz | 7 | 283.5 | L12 | 7813.5 | U12 | 8097 | ITU-R F.386
Band 8 GHz BW 7 MHz SP 283.5 MHz | 8 GHz | 7 | 283.5 | L13 | 7820.5 | U13 | 8104 | ITU-R F.386
Band 8 GHz BW 7 MHz SP 283.5 MHz | 8 GHz | 7 | 283.5 | L14 | 7827.5 | U14 | 8111 | ITU-R F.386
Band 8 GHz BW 7 MHz SP 283.5 MHz | 8 GHz | 7 | 283.5 | L15 | 7834.5 | U15 | 8118 | ITU-R F.386
Band 8 GHz BW 7 MHz SP 283.5 MHz | 8 GHz | 7 | 283.5 | L16 | 7841.5 | U16 | 8125 | ITU-R F.386
Band 8 GHz BW 7 MHz SP 283.5 MHz | 8 GHz | 7 | 283.5 | L17 | 7848.5 | U17 | 8132 | ITU-R F.386
Band 8 GHz BW 7 MHz SP 283.5 MHz | 8 GHz | 7 | 283.5 | L18 | 7855.5 | U18 | 8139 | ITU-R F.386
Band 8 GHz BW 7 MHz SP 283.5 MHz | 8 GHz | 7 | 283.5 | L19 | 7862.5 | U19 | 8146 | ITU-R F.386
Band 8 GHz BW 7 MHz SP 283.5 MHz | 8 GHz | 7 | 283.5 | L20 | 7869.5 | U20 | 8153 | ITU-R F.386
Band 8 GHz BW 7 MHz SP 283.5 MHz | 8 GHz | 7 | 283.5 | L21 | 7876.5 | U21 | 8160 | ITU-R F.386
Band 8 GHz BW 7 MHz SP 283.5 MHz | 8 GHz | 7 | 283.5 | L22 | 7883.5 | U22 | 8167 | ITU-R F.386
Band 8 GHz BW 7 MHz SP 283.5 MHz | 8 GHz | 7 | 283.5 | L23 | 7890.5 | U23 | 8174 | ITU-R F.386
Band 8 GHz BW 7 MHz SP 283.5 MHz | 8 GHz | 7 | 283.5 | L24 | 7897.5 | U24 | 8181 | ITU-R F.386
Band 8 GHz BW 7 MHz SP 283.5 MHz | 8 GHz | 7 | 283.5 | L25 | 7904.5 | U25 | 8188 | ITU-R F.386
Band 8 GHz BW 7 MHz SP 283.5 MHz | 8 GHz | 7 | 283.5 | L26 | 7911.5 | U26 | 8195 | ITU-R F.386
Band 8 GHz BW 7 MHz SP 283.5 MHz | 8 GHz | 7 | 283.5 | L27 | 7918.5 | U27 | 8202 | ITU-R F.386
Band 8 GHz BW 7 MHz SP 283.5 MHz | 8 GHz | 7 | 283.5 | L28 | 7925.5 | U28 | 8209 | ITU-R F.386
Band 8 GHz BW 7 MHz SP 283.5 MHz | 8 GHz | 7 | 283.5 | L29 | 7932.5 | U29 | 8216 | ITU-R F.386
Band 8 GHz BW 7 MHz SP 283.5 MHz | 8 GHz | 7 | 283.5 | L30 | 7939.5 | U30 | 8223 | ITU-R F.386
Band 8 GHz BW 7 MHz SP 283.5 MHz | 8 GHz | 7 | 283.5 | L31 | 7946.5 | U31 | 8230 | ITU-R F.386
Band 8 GHz BW 7 MHz SP 283.5 MHz | 8 GHz | 7 | 283.5 | L32 | 7953.5 | U32 | 8237 | ITU-R F.386
Band 8 GHz BW 7 MHz SP 283.5 MHz | 8 GHz | 7 | 283.5 | L33 | 7960.5 | U33 | 8244 | ITU-R F.386
Band 8 GHz BW 7 MHz SP 283.5 MHz | 8 GHz | 7 | 283.5 | L34 | 7967.5 | U34 | 8251 | ITU-R F.386
Band 8 GHz BW 7 MHz SP 283.5 MHz | 8 GHz | 7 | 283.5 | L35 | 7974.5 | U35 | 8258 | ITU-R F.386
Band 8 GHz BW 7 MHz SP 283.5 MHz | 8 GHz | 7 | 283.5 | L36 | 7981.5 | U36 | 8265 | ITU-R F.386
Band 8 GHz BW 14 MHz SP 283.5 MHz | 8 GHz | 14 | 283.5 | L1 | 7740 | U1 | 8023.5 | ITU-R F.386
Band 8 GHz BW 14 MHz SP 283.5 MHz | 8 GHz | 14 | 283.5 | L2 | 7754 | U2 | 8037.5 | ITU-R F.386
Band 8 GHz BW 14 MHz SP 283.5 MHz | 8 GHz | 14 | 283.5 | L3 | 7768 | U3 | 8051.5 | ITU-R F.386
Band 8 GHz BW 14 MHz SP 283.5 MHz | 8 GHz | 14 | 283.5 | L4 | 7782 | U4 | 8065.5 | ITU-R F.386
Band 8 GHz BW 14 MHz SP 283.5 MHz | 8 GHz | 14 | 283.5 | L5 | 7796 | U5 | 8079.5 | ITU-R F.386
Band 8 GHz BW 14 MHz SP 283.5 MHz | 8 GHz | 14 | 283.5 | L6 | 7810 | U6 | 8093.5 | ITU-R F.386
Band 8 GHz BW 14 MHz SP 283.5 MHz | 8 GHz | 14 | 283.5 | L7 | 7824 | U7 | 8107.5 | ITU-R F.386
Band 8 GHz BW 14 MHz SP 283.5 MHz | 8 GHz | 14 | 283.5 | L8 | 7838 | U8 | 8121.5 | ITU-R F.386
Band 8 GHz BW 14 MHz SP 283.5 MHz | 8 GHz | 14 | 283.5 | L9 | 7852 | U9 | 8135.5 | ITU-R F.386
Band 8 GHz BW 14 MHz SP 283.5 MHz | 8 GHz | 14 | 283.5 | L10 | 7866 | U10 | 8149.5 | ITU-R F.386
Band 8 GHz BW 14 MHz SP 283.5 MHz | 8 GHz | 14 | 283.5 | L11 | 7880 | U11 | 8163.5 | ITU-R F.386
Band 8 GHz BW 14 MHz SP 283.5 MHz | 8 GHz | 14 | 283.5 | L12 | 7894 | U12 | 8177.5 | ITU-R F.386
Band 8 GHz BW 14 MHz SP 283.5 MHz | 8 GHz | 14 | 283.5 | L13 | 7908 | U13 | 8191.5 | ITU-R F.386
Band 8 GHz BW 14 MHz SP 283.5 MHz | 8 GHz | 14 | 283.5 | L14 | 7922 | U14 | 8205.5 | ITU-R F.386
Band 8 GHz BW 14 MHz SP 283.5 MHz | 8 GHz | 14 | 283.5 | L15 | 7936 | U15 | 8219.5 | ITU-R F.386
Band 8 GHz BW 14 MHz SP 283.5 MHz | 8 GHz | 14 | 283.5 | L16 | 7950 | U16 | 8233.5 | ITU-R F.386
Band 8 GHz BW 14 MHz SP 283.5 MHz | 8 GHz | 14 | 283.5 | L17 | 7964 | U17 | 8247.5 | ITU-R F.386
Band 8 GHz BW 14 MHz SP 283.5 MHz | 8 GHz | 14 | 283.5 | L18 | 7978 | U18 | 8261.5 | ITU-R F.386
Band 8 GHz BW 28 MHz SP 283.5 MHz | 8 GHz | 28 | 283.5 | L1 | 7747 | U1 | 8030.5 | ITU-R F.386
Band 8 GHz BW 28 MHz SP 283.5 MHz | 8 GHz | 28 | 283.5 | L2 | 7775 | U2 | 8058.5 | ITU-R F.386
Band 8 GHz BW 28 MHz SP 283.5 MHz | 8 GHz | 28 | 283.5 | L3 | 7803 | U3 | 8086.5 | ITU-R F.386
Band 8 GHz BW 28 MHz SP 283.5 MHz | 8 GHz | 28 | 283.5 | L4 | 7831 | U4 | 8114.5 | ITU-R F.386
Band 8 GHz BW 28 MHz SP 283.5 MHz | 8 GHz | 28 | 283.5 | L5 | 7859 | U5 | 8142.5 | ITU-R F.386
Band 8 GHz BW 28 MHz SP 283.5 MHz | 8 GHz | 28 | 283.5 | L6 | 7887 | U6 | 8170.5 | ITU-R F.386
Band 8 GHz BW 28 MHz SP 283.5 MHz | 8 GHz | 28 | 283.5 | L7 | 7915 | U7 | 8198.5 | ITU-R F.386
Band 8 GHz BW 28 MHz SP 283.5 MHz | 8 GHz | 28 | 283.5 | L8 | 7943 | U8 | 8226.5 | ITU-R F.386
Band 8 GHz BW 28 MHz SP 283.5 MHz | 8 GHz | 28 | 283.5 | L9 | 7971 | U9 | 8254.5 | ITU-R F.386
Band 8 GHz BW 56 MHz SP 283.5 MHz | 8 GHz | 56 | 283.5 | L1 | 7761 | U1 | 8044.5 | ITU-R F.386
Band 8 GHz BW 56 MHz SP 283.5 MHz | 8 GHz | 56 | 283.5 | L2 | 7817 | U2 | 8100.5 | ITU-R F.386
Band 8 GHz BW 56 MHz SP 283.5 MHz | 8 GHz | 56 | 283.5 | L3 | 7873 | U3 | 8156.5 | ITU-R F.386
Band 8 GHz BW 56 MHz SP 283.5 MHz | 8 GHz | 56 | 283.5 | L4 | 7929 | U4 | 8212.5 | ITU-R F.386
Band 11 GHz BW 80 MHz SP 530 MHz | 11 GHz | 80 | 530 | L1 | 10735 | U1 | 11265 | ITU-R F.387
Band 11 GHz BW 80 MHz SP 530 MHz | 11 GHz | 80 | 530 | L2 | 10815 | U2 | 11345 | ITU-R F.387
Band 11 GHz BW 80 MHz SP 530 MHz | 11 GHz | 80 | 530 | L3 | 10895 | U3 | 11425 | ITU-R F.387
Band 11 GHz BW 80 MHz SP 530 MHz | 11 GHz | 80 | 530 | L4 | 10975 | U4 | 11505 | ITU-R F.387
Band 11 GHz BW 80 MHz SP 530 MHz | 11 GHz | 80 | 530 | L5 | 11055 | U5 | 11585 | ITU-R F.387
Band 11 GHz BW 80 MHz SP 530 MHz | 11 GHz | 80 | 530 | L6 | 11135 | U6 | 11665 | ITU-R F.387
Band 18 GHz BW 110 MHz SP 1010 MHz | 18 GHz | 110 | 1010 | L1 | 17810 | U1 | 18820 | ITU-R F.595
Band 18 GHz BW 110 MHz SP 1010 MHz | 18 GHz | 110 | 1010 | L2 | 17920 | U2 | 18930 | ITU-R F.595
Band 18 GHz BW 110 MHz SP 1010 MHz | 18 GHz | 110 | 1010 | L3 | 17975 | U3 | 18985 | ITU-R F.595
Band 18 GHz BW 110 MHz SP 1010 MHz | 18 GHz | 110 | 1010 | L4 | 18030 | U4 | 19040 | ITU-R F.595
Band 18 GHz BW 110 MHz SP 1010 MHz | 18 GHz | 110 | 1010 | L5 | 18085 | U5 | 19095 | ITU-R F.595
Band 18 GHz BW 110 MHz SP 1010 MHz | 18 GHz | 110 | 1010 | L6 | 18140 | U6 | 19150 | ITU-R F.595
Band 18 GHz BW 110 MHz SP 1010 MHz | 18 GHz | 110 | 1010 | L7 | 18195 | U7 | 19205 | ITU-R F.595
Band 18 GHz BW 110 MHz SP 1010 MHz | 18 GHz | 110 | 1010 | L8 | 18250 | U8 | 19260 | ITU-R F.595
Band 18 GHz BW 110 MHz SP 1010 MHz | 18 GHz | 110 | 1010 | L9 | 18305 | U9 | 19315 | ITU-R F.595
Band 18 GHz BW 110 MHz SP 1010 MHz | 18 GHz | 110 | 1010 | L10 | 18360 | U10 | 19370 | ITU-R F.595
Band 18 GHz BW 110 MHz SP 1010 MHz | 18 GHz | 110 | 1010 | L11 | 18415 | U11 | 19425 | ITU-R F.595
Band 18 GHz BW 110 MHz SP 1010 MHz | 18 GHz | 110 | 1010 | L12 | 18470 | U12 | 19480 | ITU-R F.595
Band 18 GHz BW 110 MHz SP 1010 MHz | 18 GHz | 110 | 1010 | L13 | 18525 | U13 | 19535 | ITU-R F.595
Band 18 GHz BW 110 MHz SP 1010 MHz | 18 GHz | 110 | 1010 | L14 | 18580 | U14 | 19590 | ITU-R F.595
Band 23 GHz BW 112 MHz SP 1232 MHz | 23 GHz | 112 | 1232 | L1 | 21280 | U1 | 22512
Band 23 GHz BW 112 MHz SP 1232 MHz | 23 GHz | 112 | 1232 | L2 | 21392 | U2 | 22624
Band 23 GHz BW 112 MHz SP 1232 MHz | 23 GHz | 112 | 1232 | L3 | 21448 | U3 | 22680
Band 23 GHz BW 112 MHz SP 1232 MHz | 23 GHz | 112 | 1232 | L4 | 21504 | U4 | 22736
Band 23 GHz BW 112 MHz SP 1232 MHz | 23 GHz | 112 | 1232 | L5 | 21560 | U5 | 22792
Band 23 GHz BW 112 MHz SP 1232 MHz | 23 GHz | 112 | 1232 | L6 | 21616 | U6 | 22848
Band 23 GHz BW 112 MHz SP 1232 MHz | 23 GHz | 112 | 1232 | L7 | 21672 | U7 | 22904
Band 23 GHz BW 112 MHz SP 1232 MHz | 23 GHz | 112 | 1232 | L8 | 21728 | U8 | 22960
Band 23 GHz BW 112 MHz SP 1232 MHz | 23 GHz | 112 | 1232 | L9 | 21784 | U9 | 23016
Band 23 GHz BW 112 MHz SP 1232 MHz | 23 GHz | 112 | 1232 | L10 | 21840 | U10 | 23072
Band 23 GHz BW 112 MHz SP 1232 MHz | 23 GHz | 112 | 1232 | L11 | 21896 | U11 | 23128
Band 23 GHz BW 112 MHz SP 1232 MHz | 23 GHz | 112 | 1232 | L12 | 21952 | U12 | 23184
Band 23 GHz BW 112 MHz SP 1232 MHz | 23 GHz | 112 | 1232 | L13 | 22008 | U13 | 23240
Band 23 GHz BW 112 MHz SP 1232 MHz | 23 GHz | 112 | 1232 | L14 | 22064 | U14 | 23296
Band 23 GHz BW 112 MHz SP 1232 MHz | 23 GHz | 112 | 1232 | L15 | 22120 | U15 | 23352
Band 23 GHz BW 112 MHz SP 1232 MHz | 23 GHz | 112 | 1232 | L16 | 22176 | U16 | 23408
Band 23 GHz BW 112 MHz SP 1232 MHz | 23 GHz | 112 | 1232 | L17 | 22232 | U17 | 23464
Band 23 GHz BW 112 MHz SP 1232 MHz | 23 GHz | 112 | 1232 | L18 | 22288 | U18 | 23520
Band 32 GHz BW 112 MHz SP 812 MHz | 32 GHz | 112 | 812 | L1 | 31871 | U1 | 32683 | ITU-R F.1520
Band 32 GHz BW 112 MHz SP 812 MHz | 32 GHz | 112 | 812 | L2 | 31983 | U2 | 32795 | ITU-R F.1520
Band 32 GHz BW 112 MHz SP 812 MHz | 32 GHz | 112 | 812 | L3 | 32039 | U3 | 32851 | ITU-R F.1520
Band 32 GHz BW 112 MHz SP 812 MHz | 32 GHz | 112 | 812 | L4 | 32095 | U4 | 32907 | ITU-R F.1520
Band 32 GHz BW 112 MHz SP 812 MHz | 32 GHz | 112 | 812 | L5 | 32151 | U5 | 32963 | ITU-R F.1520
Band 32 GHz BW 112 MHz SP 812 MHz | 32 GHz | 112 | 812 | L6 | 32207 | U6 | 33019 | ITU-R F.1520
Band 32 GHz BW 112 MHz SP 812 MHz | 32 GHz | 112 | 812 | L7 | 32263 | U7 | 33075 | ITU-R F.1520
Band 32 GHz BW 112 MHz SP 812 MHz | 32 GHz | 112 | 812 | L8 | 32319 | U8 | 33131 | ITU-R F.1520
Band 32 GHz BW 112 MHz SP 812 MHz | 32 GHz | 112 | 812 | L9 | 32375 | U9 | 33187 | ITU-R F.1520
Band 32 GHz BW 112 MHz SP 812 MHz | 32 GHz | 112 | 812 | L10 | 32431 | U10 | 33243 | ITU-R F.1520
Band 32 GHz BW 224 MHz SP 812 MHz | 32 GHz | 224 | 812 | L1 | 31927 | U1 | 32739 | ITU-R F.1520
Band 32 GHz BW 224 MHz SP 812 MHz | 32 GHz | 224 | 812 | L2 | 32151 | U2 | 32963 | ITU-R F.1520
Band 32 GHz BW 224 MHz SP 812 MHz | 32 GHz | 224 | 812 | L3 | 32207 | U3 | 33019 | ITU-R F.1520
Band 32 GHz BW 224 MHz SP 812 MHz | 32 GHz | 224 | 812 | L4 | 32263 | U4 | 33075 | ITU-R F.1520
Band 32 GHz BW 224 MHz SP 812 MHz | 32 GHz | 224 | 812 | L5 | 32319 | U5 | 33131 | ITU-R F.1520
Band 32 GHz BW 224 MHz SP 812 MHz | 32 GHz | 224 | 812 | L6 | 32375 | U6 | 33187 | ITU-R F.1520
Band 38 GHz BW 112 MHz SP 1260 MHz | 38 GHz | 112 | 1260 | L1 | 37114 | U1 | 38374 | ITU-R F.749
Band 38 GHz BW 112 MHz SP 1260 MHz | 38 GHz | 112 | 1260 | L2 | 37226 | U2 | 38486 | ITU-R F.749
Band 38 GHz BW 112 MHz SP 1260 MHz | 38 GHz | 112 | 1260 | L3 | 37338 | U3 | 38598 | ITU-R F.749
Band 38 GHz BW 112 MHz SP 1260 MHz | 38 GHz | 112 | 1260 | L4 | 37450 | U4 | 38710 | ITU-R F.749
Band 38 GHz BW 112 MHz SP 1260 MHz | 38 GHz | 112 | 1260 | L5 | 37562 | U5 | 38822 | ITU-R F.749
Band 38 GHz BW 112 MHz SP 1260 MHz | 38 GHz | 112 | 1260 | L6 | 37674 | U6 | 38934 | ITU-R F.749
Band 38 GHz BW 112 MHz SP 1260 MHz | 38 GHz | 112 | 1260 | L7 | 37786 | U7 | 39046 | ITU-R F.749
Band 38 GHz BW 112 MHz SP 1260 MHz | 38 GHz | 112 | 1260 | L8 | 37898 | U8 | 39158 | ITU-R F.749
Band 38 GHz BW 112 MHz SP 1260 MHz | 38 GHz | 112 | 1260 | L9 | 38010 | U9 | 39270 | ITU-R F.749
Band 38 GHz BW 112 MHz SP 1260 MHz | 38 GHz | 112 | 1260 | L10 | 38122 | U10 | 39382 | ITU-R F.749
Band 38 GHz BW 224 MHz SP 1260 MHz | 38 GHz | 224 | 1260 | L1 | 37170 | U1 | 38430 | ITU-R F.749
Band 38 GHz BW 224 MHz SP 1260 MHz | 38 GHz | 224 | 1260 | L2 | 37394 | U2 | 38654 | ITU-R F.749
Band 38 GHz BW 224 MHz SP 1260 MHz | 38 GHz | 224 | 1260 | L3 | 37506 | U3 | 38766 | ITU-R F.749
Band 38 GHz BW 224 MHz SP 1260 MHz | 38 GHz | 224 | 1260 | L4 | 37618 | U4 | 38878 | ITU-R F.749
Band 38 GHz BW 224 MHz SP 1260 MHz | 38 GHz | 224 | 1260 | L5 | 37730 | U5 | 38990 | ITU-R F.749
Band 38 GHz BW 224 MHz SP 1260 MHz | 38 GHz | 224 | 1260 | L6 | 37842 | U6 | 39102 | ITU-R F.749
Band 38 GHz BW 224 MHz SP 1260 MHz | 38 GHz | 224 | 1260 | L7 | 37954 | U7 | 39214 | ITU-R F.749
Band 38 GHz BW 224 MHz SP 1260 MHz | 38 GHz | 224 | 1260 | L8 | 38066 | U8 | 39326 | ITU-R F.749
Band 80 GHz BW 500 MHz SP 10000 MHz | 80 GHz | 500 | 10000 | L1 | 71250 | U1 | 81250 | ITU-R F.2006
Band 80 GHz BW 500 MHz SP 10000 MHz | 80 GHz | 500 | 10000 | L2 | 71750 | U2 | 81750 | ITU-R F.2006
Band 80 GHz BW 500 MHz SP 10000 MHz | 80 GHz | 500 | 10000 | L3 | 72250 | U3 | 82250 | ITU-R F.2006
Band 80 GHz BW 500 MHz SP 10000 MHz | 80 GHz | 500 | 10000 | L4 | 72750 | U4 | 82750 | ITU-R F.2006
Band 80 GHz BW 500 MHz SP 10000 MHz | 80 GHz | 500 | 10000 | L5 | 73250 | U5 | 83250 | ITU-R F.2006
Band 80 GHz BW 500 MHz SP 10000 MHz | 80 GHz | 500 | 10000 | L6 | 73750 | U6 | 83750 | ITU-R F.2006
Band 80 GHz BW 500 MHz SP 10000 MHz | 80 GHz | 500 | 10000 | L7 | 74250 | U7 | 84250 | ITU-R F.2006
Band 80 GHz BW 500 MHz SP 10000 MHz | 80 GHz | 500 | 10000 | L8 | 74750 | U8 | 84750 | ITU-R F.2006
Band 80 GHz BW 500 MHz SP 10000 MHz | 80 GHz | 500 | 10000 | L9 | 75250 | U9 | 85250 | ITU-R F.2006
Band 80 GHz BW 500 MHz SP 10000 MHz | 80 GHz | 500 | 10000 | L10 | 75750 | U10 | 85750 | ITU-R F.2006
Band 80 GHz BW 750 MHz SP 10000 MHz | 80 GHz | 750 | 10000 | L1 | 71375 | U1 | 81375 | ITU-R F.2006
Band 80 GHz BW 750 MHz SP 10000 MHz | 80 GHz | 750 | 10000 | L2 | 72125 | U2 | 82125 | ITU-R F.2006
Band 80 GHz BW 750 MHz SP 10000 MHz | 80 GHz | 750 | 10000 | L3 | 72875 | U3 | 82875 | ITU-R F.2006
Band 80 GHz BW 750 MHz SP 10000 MHz | 80 GHz | 750 | 10000 | L4 | 73625 | U4 | 83625 | ITU-R F.2006
Band 80 GHz BW 750 MHz SP 10000 MHz | 80 GHz | 750 | 10000 | L5 | 74375 | U5 | 84375 | ITU-R F.2006
Band 80 GHz BW 750 MHz SP 10000 MHz | 80 GHz | 750 | 10000 | L6 | 75125 | U6 | 85125 | ITU-R F.2006
Band 80 GHz BW 1000 MHz SP 10000 MHz | 80 GHz | 1000 | 10000 | L1 | 71500 | U1 | 81500 | ITU-R F.2006
Band 80 GHz BW 1000 MHz SP 10000 MHz | 80 GHz | 1000 | 10000 | L2 | 72500 | U2 | 82500 | ITU-R F.2006
Band 80 GHz BW 1000 MHz SP 10000 MHz | 80 GHz | 1000 | 10000 | L3 | 73250 | U3 | 83250 | ITU-R F.2006
Band 80 GHz BW 1000 MHz SP 10000 MHz | 80 GHz | 1000 | 10000 | L4 | 74000 | U4 | 84000 | ITU-R F.2006
Band 80 GHz BW 1000 MHz SP 10000 MHz | 80 GHz | 1000 | 10000 | L5 | 74750 | U5 | 84750 | ITU-R F.2006
Band 80 GHz BW 1000 MHz SP 10000 MHz | 80 GHz | 1000 | 10000 | L6 | 75500 | U6 | 85500 | ITU-R F.2006
Band 80 GHz BW 1250 MHz SP 10000 MHz | 80 GHz | 1250 | 10000 | L1 | 71625 | U1 | 81625 | ITU-R F.2006
Band 80 GHz BW 1250 MHz SP 10000 MHz | 80 GHz | 1250 | 10000 | L2 | 72875 | U2 | 82875 | ITU-R F.2006
Band 80 GHz BW 1250 MHz SP 10000 MHz | 80 GHz | 1250 | 10000 | L3 | 74125 | U3 | 84125 | ITU-R F.2006
Band 80 GHz BW 1250 MHz SP 10000 MHz | 80 GHz | 1250 | 10000 | L4 | 75375 | U4 | 85375 | ITU-R F.2006
Band 80 GHz BW 1500 MHz SP 10000 MHz | 80 GHz | 1500 | 10000 | L1 | 71750 | U1 | 81750 | ITU-R F.2006
Band 80 GHz BW 1500 MHz SP 10000 MHz | 80 GHz | 1500 | 10000 | L2 | 73500 | U2 | 83500 | ITU-R F.2006
Band 80 GHz BW 1500 MHz SP 10000 MHz | 80 GHz | 1500 | 10000 | L3 | 75250 | U3 | 85250 | ITU-R F.2006
Band 80 GHz BW 1750 MHz SP 10000 MHz | 80 GHz | 1750 | 10000 | L1 | 71875 | U1 | 81875 | ITU-R F.2006
Band 80 GHz BW 1750 MHz SP 10000 MHz | 80 GHz | 1750 | 10000 | L2 | 75125 | U2 | 85125 | ITU-R F.2006
Band 80 GHz BW 2000 MHz SP 10000 MHz | 80 GHz | 2000 | 10000 | L1 | 72000 | U1 | 82000 | ITU-R F.2006
Band 80 GHz BW 2000 MHz SP 10000 MHz | 80 GHz | 2000 | 10000 | L2 | 75000 | U2 | 85000 | ITU-R F.2006

## minimum path length
spectrm band range (GHz) | minimum path length (Km)
F<9 | 15
9 <= F < 12.5 | 10
12.5 <= F < 20 | 5
20 <= F < 34 | 3
34 <= F | NA